## učebna_1
SOUPIS DODÁVEK (účastník je oprávněn editovat pouze žluté buňky)
Objednatel: 3. základní škola u Říčanského lesa Říčany, příspěvková organizace
Zhotovitel:
Datum:
P.Č. | Název položky | Popis / minimální technické parametry | MJ | Množství celkem | Cena jednotková bez DPH | ZNAČKA PRODUKTU | Cena celkem bez DPH | Sazba DPH | Cena celkem s DPH
1 | Projektory | Optika ultrakrátká (projekční poměr min. 0,26 – 0,35:1) Bílý světelný výstup min. 4100 lumenů Barevný světelný výstup min. 4100 lumenů v souladu s normou IDMS15.4 Nativní rozlišení min. FHD (1920x1080 bodů) Kontrastní poměr min. 2 500 000:1 Zdroj světla Laser s životností minimálně 20 000 hodin Možnosti připojení Min. HDMI 3x, 2x USB-A, 2x VGA vstup, Miracast, 1x R-J45 (100 Base-TX / 10 Base-T), WLAN 802.11a/b/g/n/ac, min. 3x audio vstup, výstup, RS-232C Reproduktor min. 16W Záruka min. 60 měsíců nebo 12 000 hodin | kus | 3 |  |  | 0 |  | 0
2 | Držáky | Držák s ramenem nad tabuli kompatibilní s dodávanými projektory. | kus | 3 |  |  | 0 |  | 0
3 | ostatní | Zajištění dopravy a instalace dodávaného zboží Likvidace odpadů | kus | 1 |  | x | 0 |  | 0
CELKEM | [6 empty] | 0 |  | 0