## Krycí list
KRYCÍ LIST SOUPISU
| Název stavby |  |  | Odborná přírodovědná učebna | [8 empty] | JKSO
| Kód stavby |  |  | ucebny
| Název objektu |  |  | 3. ZŠ u Říčanského lesa Říčany, p.o. | [8 empty] | EČO
Kód objektu
| Název části |  |  | OCENĚNÝ SOUPIS PRACÍ A DODÁVEK A SLUŽEB | [8 empty] | Místo
Kód části
Název podčásti
Kód podčásti
[13 empty] | IČ | DIČ
| Objednatel |  |  | 3. ZŠ u Říčanského lesa Říčany, p.o.
Projektant
Zhotovitel
|  |  |  | Rozpočet číslo | Zpracoval | [7 empty] | Dne
Měrné a účelové jednotky
Počet |  |  |  | Náklady / 1 m.j. | Počet |  |  | Náklady / 1 m.j. |  | Počet |  |  |  | Náklady / 1 m.j.
|  |  | 0 | 0 |  |  | 0 | 0 |  |  |  |  | 0 |  |  | 0
|  |  |  | Rozpočtové náklady v |  |  |  | CZK
A |  | Základní rozp. náklady |  |  | B |  | Doplňkové náklady |  |  | C |  | Vedlejší rozpočtové náklady
1 | HSV |  |  | 0 | 10 | Práce přesčas |  | 0 |  | 14 | Zařízení staveniště |  |  | 21 | % | 0
2 |  |  |  |  | 11 | Bez pevné podl. |  | 0 |  | 15 | Projektové práce (DSPS) |  |  | 21 | % | 10000
3 | PSV |  |  | 0 | 12 | Kulturní památka |  | 0 |  | 16 | Územní vlivy |  |  | 21 | % | 0
4 | [9 empty] | 17 | Provozní vlivy |  |  | 21 | % | 0
5 | "EL" |  |  | 0 | [5 empty] | 18 | Ostatní |  |  | 0 | % | 0
6 | [9 empty] | 19 | VRN z rozpočtu |  |  |  |  | 0
7 | "AVT" |  |  | 0
8
9 | ZRN (ř. 1-8) |  |  | 0 | 13 | DN (ř. 10-12) |  | 0 |  | 20 | VRN (ř. 14-19) |  |  |  |  | 10000
21 | HZS |  |  | 0 | 22 | Kompl. činnost |  | 0 | 21 | 23 | Ostatní náklady |  |  |  |  | 0
Projektant | [9 empty] | D |  | Celkové náklady
[10 empty] | 24 | Součet 9, 13, 20-23 |  |  |  |  | 10000 | 10000
Datum a podpis |  |  |  |  | Razítko |  |  |  |  | 25 | 15 | % | 0 | DPH |  | 0 | 0
Objednatel | [9 empty] | 26 | 21 | % | 10000 | DPH |  | 2100 | 2100
[10 empty] | 27 | Cena s DPH (ř. 25-26) |  |  |  |  | 12100
Datum a podpis |  |  |  |  | Razítko |  |  |  |  | E |  | Přípočty a odpočty
Zhotovitel | [9 empty] | 28 | Dodávky objednatele |  |  |  |  | 0
[10 empty] | 29 | Klouzavá doložka |  |  |  |  | 0
Datum a podpis |  |  |  |  | Razítko |  |  |  |  | 30 | Zvýhodnění + - |  |  |  |  | 0
Typ cenové soustavy URS 2016/1

## Rekapitulace
REKAPITULACE
Stavba: | Odborná přírodovědná učebna
Objekt: | 3. ZŠ u Říčanského lesa Říčany, p.o.
Část: | soupis prací a dodávek a služeb vč. výkazu výměr
JKSO: | JKSO
Objednatel: | 3. ZŠ u Říčanského lesa Říčany, p.o.
Zhotovitel:
Datum:
Kód | Popis | Cena celkem | Hmotnost celkem | Suť celkem
1 | 2 | 3 | 4 | 5
HSV | Práce a dodávky HSV | 0 | 0 | 0
6 | Úpravy povrchů, podlahy a osazování výplní | 0 | 0 | 0
9 | Ostatní konstrukce a práce, bourání | 0 | 0 | 0
997 | Přesun sutě | 0 | 0 | 0
998 | Přesun hmot | 0 | 0 | 0
PSV | Práce a dodávky PSV | 0 | 0 | 0
711 | Izolace proti vodě, vlhkosti a plynům | 0 | 0 | 0
725 | Zdravotechnika - zařizovací předměty | 0 | 0 | 0
775 | Podlahy skládané | 0 | 0 | 0
776 | Podlahy povlakové | 0 | 0 | 0
781 | Dokončovací práce - obklady | 0 | 0 | 0
784 | Dokončovací práce - malby a tapety | 0 | 0 | 0
EL | Slaboproudé, silnoproudé rozvody, osvětlení | 0 | 0 | 0
| Slaboproudé rozvody + příslušenství | 0
| Silnoproudé rozvody + příslušenství | 0
| Provozní osvětlení | 0
AVT | Koncové prvky, nábytek, stínicí technika | 0
| Interaktivní tabule+ vizualizér | 0
| Pracovní stanice + vybavení učebny přírodních věd | 0
| Nábytek | 0
| Stínící technika | 0
| Celkem bez DPH | 0 | 0 | 0

## soupis
SOUPIS PRACÍ A DODÁVEK A SLUŽEB vč VÝKAZU VÝMĚR | [15 empty] | Příloha č. 3
Stavba: |  | Odborná přírodovědná učebna
Objekt: |  | 3. ZŠ u Říčanského lesa Říčany, p.o.
Část: |  | soupis prací a dodávek a služeb vč. výkazu výměr
JKSO:
Objednatel: |  | 3. ZŠ u Říčanského lesa Říčany, p.o.
Zhotovitel:
Datum:
P.Č. | TV | KCN | Kód položky | Popis / minimální technické parametry | MJ | Množství celkem | Cena jednotková bez DPH | Cena celkem bez DPH | Hmotnost | Hmotnost celkem | Hmotnost sutě | Hmotnost sutě celkem | Sazba DPH | Typ položky | Úroveň | Cena celkem s DPH | Dodavatel
1 | 2 | 3 | 4 | 5 | 6 | 7 | 8 | 9 |  |  |  |  | 10 | 11 | 12 | 11 | 11
| D |  | HSV | Práce a dodávky HSV |  |  |  | 0 |  | 0 |  | 0 |  |  | 0
| D |  | 6 | Úpravy povrchů, podlahy a osazování výplní |  |  |  | 0 |  | 0 |  | 0 |  |  | 1
1 | K | 014 | 611135101 | Hrubá výplň rýh ve stropech maltou jakékoli šířky rýhy | m2 | 0 | 363 | 0 | 0.04 | 0 | 0 | 0 | 21 | 4 | 2 | 0
2 | K | 014 | 611325121 | Vápenocementová štuková omítka rýh ve stropech šířky do 150 mm | m2 | 0 | 827 | 0 | 0.04153 | 0 | 0 | 0 | 21 | 4 | 2 | 0
3 | K | 014 | 611325122 | Vápenocementová štuková omítka rýh ve stropech šířky do 300 mm | m2 | 0 | 680 | 0 | 0.04153 | 0 | 0 | 0 | 21 | 4 | 2 | 0
4 | K | 014 | 611325123 | Vápenocementová štuková omítka rýh ve stropech šířky přes 300 mm | m2 | 0 | 606 | 0 | 0.04153 | 0 | 0 | 0 | 21 | 4 | 2 | 0
3 | K | 014 | 612135101 | Hrubá výplň rýh ve stěnách maltou jakékoli šířky rýhy | m2 | 0 | 322 | 0 | 0.04 | 0 | 0 | 0 | 21 | 4 | 2 | 0
6 | K | 011 | 612321121 | Vápenocementová omítka hladká jednovrstvá vnitřních stěn nanášená ručně pod obklady | m2 | 0 | 177 | 0 | 0.0154 | 0 | 0 | 0 | 21 | 4 | 2 | 0
4 | K | 014 | 612325121 | Vápenocementová štuková omítka rýh ve stěnách šířky do 150 mm | m2 | 0 | 689 | 0 | 0.04153 | 0 | 0 | 0 | 21 | 4 | 2 | 0
8 | K | 014 | 612325122 | Vápenocementová štuková omítka rýh ve stěnách šířky do 300 mm | m2 | 0 | 574 | 0 | 0.04153 | 0 | 0 | 0 | 21 | 4 | 2 | 0
9 | K | 014 | 612325123 | Vápenocementová štuková omítka rýh ve stěnách šířky přes 300 mm | m2 | 0 | 517 | 0 | 0.04153 | 0 | 0 | 0 | 21 | 4 | 2 | 0
10 | K | 014 | 612325213 | Vápenocementová hladká omítka malých ploch do 1,0 m2 na stěnách pod obklady | kus | 0 | 342 | 0 | 0.0382 | 0 | 0 | 0 | 21 | 4 | 2 | 0
5 | K | 014 | 612325215 | Vápenocementová hladká omítka malých ploch do 4,0 m2 na stěnách pod obklady | kus | 0 | 1230 | 0 | 0.147 | 0 | 0 | 0 | 21 | 4 | 2 | 0
6 | K | 011 | 619991001 | Zakrytí podlah fólií přilepenou lepící páskou | m2 | 0 | 22.2 | 0 | 0.00012 | 0 | 0 | 0 | 21 | 4 | 2 | 0
7 | K | 011 | 619991011 | Obalení konstrukcí a prvků fólií přilepenou lepící páskou | m2 | 0 | 44.7 | 0 | 0.00024 | 0 | 0 | 0 | 21 | 4 | 2 | 0
8 | K | 014 | 632681113 | Vyspravení betonových podlah rychletuhnoucím polymerem - vysprávka D přes 50 do 200 a tl 30 mm | kus | 0 | 73.7 | 0 |  |  |  |  | 21 | 4 | 2 | 0
| D |  | 9 | Ostatní konstrukce a práce, bourání |  |  |  | 0 |  | 0 |  | 0 |  |  | 1
14 | K | 014 | 952901101 | Čištění budov omytí jednoduchých oken nebo balkonových dveří plochy do 0,6m2 | m2 | 0 | 31.4 | 0 | 1e-05 | 0 | 0 | 0 | 21 | 4 | 2 | 0
15 | K | 014 | 952901102 | Čištění budov omytí jednoduchých oken nebo balkonových dveří plochy do 1,5m2 | m2 | 0 | 23.8 | 0 | 1e-05 | 0 | 0 | 0 | 21 | 4 | 2 | 0
16 | K | 014 | 952901103 | Čištění budov omytí jednoduchých oken nebo balkonových dveří plochy do 2,5m2 | m2 | 0 | 19.1 | 0 | 1e-05 | 0 | 0 | 0 | 21 | 4 | 2 | 0
17 | K | 014 | 952901104 | Čištění budov omytí jednoduchých oken nebo balkonových dveří plochy přes 2,5m2 | m2 | 0 | 14.3 | 0 | 1e-05 | 0 | 0 | 0 | 21 | 4 | 2 | 0
18 | K | 014 | 952901105 | Čištění budov omytí dvojitých nebo zdvojených oken nebo balkonových dveří plochy do 0,6m2 | m2 | 0 | 44.7 | 0 | 2e-05 | 0 | 0 | 0 | 21 | 4 | 2 | 0
19 | K | 014 | 952901106 | Čištění budov omytí dvojitých nebo zdvojených oken nebo balkonových dveří plochy do 1,5m2 | m2 | 0 | 31 | 0 | 2e-05 | 0 | 0 | 0 | 21 | 4 | 2 | 0
9 | K | 014 | 952901107 | Čištění budov omytí dvojitých nebo zdvojených oken nebo balkonových dveří plochy do 2,5m2 | m2 | 0 | 24.6 | 0 | 2e-05 | 0 | 0 | 0 | 21 | 4 | 2 | 0
21 | K | 014 | 952901108 | Čištění budov omytí dvojitých nebo zdvojených oken nebo balkonových dveří plochy přes 2,5m2 | m2 | 0 | 18.5 | 0 | 2e-05 | 0 | 0 | 0 | 21 | 4 | 2 | 0
22 | K | 014 | 952901121 | Čištění budov omytí dveří nebo vrat plochy do 1,5m2 | m2 | 0 | 23.7 | 0 | 1e-05 | 0 | 0 | 0 | 21 | 4 | 2 | 0
10 | K | 014 | 952901122 | Čištění budov omytí dveří nebo vrat p lochy do 3,0m2 | m2 | 0 | 18 | 0 | 1e-05 | 0 | 0 | 0 | 21 | 4 | 2 | 0
19 | K | 014 | 952901123 | Čištění budov omytí dveří nebo vrat plochy do 5,0m2 | m2 | 0 | 15.2 | 0 | 1e-05 | 0 | 0 | 0 | 21 | 4 | 2 | 0
11 | K | 014 | 952902021 | Čištění budov zametení hladkých podlah | m2 | 0 | 2.13 | 0 | 0 | 0 | 0 | 0 | 21 | 4 | 2 | 0
12 | K | 014 | 952902031 | Čištění budov omytí hladkých podlah | m2 | 0 | 4.31 | 0 | 1e-05 | 0 | 0 | 0 | 21 | 4 | 2 | 0
13 | K | 014 | 952902611 | Čištění budov vysátí prachu z ostatních ploch | m2 | 0 | 8.56 | 0 | 0 | 0 | 0 | 0 | 21 | 4 | 2 | 0
20.6 | K | 013 | 973026121 | Vysekání kapes ve zdivu z kamene pro špalíky do 30x30x30 mm | kus | 0 | 22.2 | 0 | 0 | 0 | 0 | 0 | 21 | 4 | 2 | 0
21 | K | 013 | 973026141 | Vysekání kapes ve zdivu z kamene pro špalíky do 50x50x50 mm | kus | 0 | 28.6 | 0 | 0 | 0 | 0 | 0 | 21 | 4 | 2 | 0
21.4 | K | 013 | 973026161 | Vysekání kapes ve zdivu z kamene pro špalíky do 100x100x500 mm | kus | 0 | 47.8 | 0 | 0 | 0 | 0.001 | 0 | 21 | 4 | 2 | 0
21.8 | K | 013 | 973026191 | Vysekání kapes ve zdivu z kamene pro špalíky do 150x150x100 mm | kus | 0 | 83.2 | 0 | 0 | 0 | 0.005 | 0 | 21 | 4 | 2 | 0
22.2 | K | 013 | 973031612 | Vysekání kapes ve zdivu cihelném na MV nebo MVC pro špalíky do 30x30x30 mm | kus | 0 | 20.1 | 0 | 0 | 0 | 0 | 0 | 21 | 4 | 2 | 0
22.6 | K | 013 | 973031614 | Vysekání kapes ve zdivu cihelném na MV nebo MVC pro špalíky do 50x50x50 mm | kus | 0 | 27.4 | 0 | 0 | 0 | 0 | 0 | 21 | 4 | 2 | 0
23 | K | 013 | 973031616 | Vysekání kapes ve zdivu cihelném na MV nebo MVC pro špalíky do 100x100x50 mm | kus | 0 | 35.9 | 0 | 0 | 0 | 0.001 | 0 | 21 | 4 | 2 | 0
23.4 | K | 013 | 973031619 | Vysekání kapes ve zdivu cihelném na MV nebo MVC pro špalíky do 150x150x100 mm | kus | 0 | 76.6 | 0 | 0 | 0 | 0.003 | 0 | 21 | 4 | 2 | 0
23.8 | K | 013 | 973031712 | Vysekání kapes v klenbách z cihel na MV nebo MVC pro špalíky do 30x30x30 mm | kus | 0 | 32.2 | 0 | 0 | 0 | 0 | 0 | 21 | 4 | 2 | 0
24.2 | K | 013 | 973031714 | Vysekání kapes v klenbách z cihel na MV nebo MVC pro špalíky do 50x50x50 mm | kus | 0 | 43.5 | 0 | 0 | 0 | 0 | 0 | 21 | 4 | 2 | 0
24.6 | K | 013 | 973031716 | Vysekání kapes v klenbách z cihel na MV nebo MVC pro špalíky do 100x100x50 mm | kus | 0 | 69 | 0 | 0 | 0 | 0.001 | 0 | 21 | 4 | 2 | 0
25 | K | 013 | 973031719 | Vysekání kapes v klenbách z cihel na MV nebo MVC pro špalíky do 150x150x100 mm | kus | 0 | 158 | 0 | 0 | 0 | 0.003 | 0 | 21 | 4 | 2 | 0
25.4 | K | 013 | 973032612 | Vysekání kapes ve zdivu z dutých cihel nebo tvárnic do 30x30x30 mm | kus | 0 | 17.3 | 0 | 0 | 0 | 0 | 0 | 21 | 4 | 2 | 0
25.8 | K | 013 | 973032614 | Vysekání kapes ve zdivu z dutých cihel nebo tvárnic do 50x50x50 mm | kus | 0 | 22 | 0 | 0 | 0 | 0 | 0 | 21 | 4 | 2 | 0
26.2 | K | 013 | 973032616 | Vysekání kapes ve zdivu z dutých cihel nebo tvárnic do 10x100x50 mm | kus | 0 | 25.1 | 0 | 0 | 0 | 0.001 | 0 | 21 | 4 | 2 | 0
26.6 | K | 013 | 973032619 | Vysekání kapes ve zdivu z dutých cihel nebo tvárnic do 150x150x100 mm | kus | 0 | 52 | 0 | 0 | 0 | 0.002 | 0 | 21 | 4 | 2 | 0
27 | K | 013 | 973046121 | Vysekání kapes ve zdivu z betonu pro špalíky do 30x30x30 mm | kus | 0 | 32.2 | 0 | 0 | 0 | 0 | 0 | 21 | 4 | 2 | 0
27.4 | K | 013 | 973046141 | Vysekání kapes ve zdivu z betonu pro špalíky do 50x50x50 mm | kus | 0 | 49.2 | 0 | 0 | 0 | 0 | 0 | 21 | 4 | 2 | 0
27.8 | K | 013 | 973046161 | Vysekání kapes ve zdivu z betonu pro špalíky do 100x100x50 mm | kus | 0 | 75.9 | 0 | 0 | 0 | 0.001 | 0 | 21 | 4 | 2 | 0
28.2 | K | 013 | 973046191 | Vysekání kapes ve zdivu z betonu pro špalíky do 150x150x100 mm | kus | 0 | 150 | 0 | 0 | 0 | 0.005 | 0 | 21 | 4 | 2 | 0
28.6 | K | 013 | 974031121 | Vysekání rýh ve zdivu cihelném hl do 30 mm š do 30 mm | m | 0 | 48.5 | 0 | 0 | 0 | 0.002 | 0 | 21 | 4 | 2 | 0
29 | K | 013 | 974031122 | Vysekání rýh ve zdivu cihelném hl do 30 mm š do 70 mm | m | 0 | 55.6 | 0 | 0 | 0 | 0.004 | 0 | 21 | 4 | 2 | 0
29.4 | K | 013 | 974031123 | Vysekání rýh ve zdivu cihelném hl do 30 mm š do 100 mm | m | 0 | 57.9 | 0 | 0 | 0 | 0.005 | 0 | 21 | 4 | 2 | 0
29.8 | K | 013 | 974031126 | Vysekání rýh ve zdivu cihelném hl do 30 mm š do 250 mm | m | 0 | 72.4 | 0 | 0 | 0 | 0.013 | 0 | 21 | 4 | 2 | 0
30.2 | K | 013 | 974031132 | Vysekání rýh ve zdivu cihelném hl do 50 mm š do 70 mm | m | 0 | 69.8 | 0 | 0 | 0 | 0.006 | 0 | 21 | 4 | 2 | 0
30.6 | K | 013 | 974031133 | Vysekání rýh ve zdivu cihelném hl do 50 mm š do 100 mm | m | 0 | 71.2 | 0 | 0 | 0 | 0.009 | 0 | 21 | 4 | 2 | 0
31 | K | 013 | 974031134 | Vysekání rýh ve zdivu cihelném hl do 50 mm š do 150 mm | m | 0 | 80.9 | 0 | 0 | 0 | 0.013 | 0 | 21 | 4 | 2 | 0
31.4 | K | 013 | 974031135 | Vysekání rýh ve zdivu cihelném hl do 50 mm š do 200 mm | m | 0 | 96.7 | 0 | 0 | 0 | 0.018 | 0 | 21 | 4 | 2 | 0
31.8 | K | 013 | 974031142 | Vysekání rýh ve zdivu cihelném hl do 70 mm š do 70 mm | m | 0 | 62.7 | 0 | 0 | 0 | 0.009 | 0 | 21 | 4 | 2 | 0
32.2 | K | 013 | 974031143 | Vysekání rýh ve zdivu cihelném hl do 70 mm š do 100 mm | m | 0 | 71.2 | 0 | 0 | 0 | 0.013 | 0 | 21 | 4 | 2 | 0
32.6 | K | 013 | 974031145 | Vysekání rýh ve zdivu cihelném hl do 70 mm š do 200 mm | m | 0 | 103 | 0 | 0 | 0 | 0.025 | 0 | 21 | 4 | 2 | 0
33 | K | 013 | 974031153 | Vysekání rýh ve zdivu cihelném hl do 100 mm š do 100 mm | m | 0 | 80.9 | 0 | 0 | 0 | 0.018 | 0 | 21 | 4 | 2 | 0
33.4 | K | 013 | 974031154 | Vysekání rýh ve zdivu cihelném hl do 100 mm š do 150 mm | m | 0 | 99.8 | 0 | 0 | 0 | 0.027 | 0 | 21 | 4 | 2 | 0
33.8 | K | 013 | 974031155 | Vysekání rýh ve zdivu cihelném hl do 100 mm š do 200 mm | m | 0 | 141 | 0 | 0 | 0 | 0.038 | 0 | 21 | 4 | 2 | 0
34.2 | K | 013 | 974031164 | Vysekání rýh ve zdivu cihelném hl do 150 mm š do 150 mm | m | 0 | 158 | 0 | 0 | 0 | 0.04 | 0 | 21 | 4 | 2 | 0
34.6 | K | 013 | 974031165 | Vysekání rýh ve zdivu cihelném hl do 150 mm š do 200 mm | m | 0 | 172 | 0 | 0 | 0 | 0.054 | 0 | 21 | 4 | 2 | 0
35 | K | 013 | 974031167 | Vysekání rýh ve zdivu cihelném hl do 150 mm š do 300 mm | m | 0 | 192 | 0 | 0 | 0 | 0.081 | 0 | 21 | 4 | 2 | 0
14 | K | 013 | 974049121 | Vysekání rýh v betonových zdech hl do 30 mm š do 30 mm | m | 0 | 96.7 | 0 | 0 | 0 | 0.002 | 0 | 21 | 4 | 2 | 0 |  |  | 0
35.8 | K | 013 | 974049122 | Vysekání rýh v betonových zdech hl do 30 mm š do 70 mm | m | 0 | 129 | 0 | 0 | 0 | 0.005 | 0 | 21 | 4 | 2 | 0 |  |  | 0
36.2 | K | 013 | 974049123 | Vysekání rýh v betonových zdech hl do 30 mm š do 100 mm | m | 0 | 151 | 0 | 0 | 0 | 0.007 | 0 | 21 | 4 | 2 | 0 |  |  | 0
36.6 | K | 013 | 974049124 | Vysekání rýh v betonových zdech hl do 30 mm š do 150 mm | m | 0 | 177 | 0 | 0 | 0 | 0.01 | 0 | 21 | 4 | 2 | 0 |  |  | 0
37 | K | 013 | 974049132 | Vysekání rýh v betonových zdech hl do 50 mm š do 70 mm | m | 0 | 180 | 0 | 0 | 0 | 0.008 | 0 | 21 | 4 | 2 | 0 |  |  | 0
15 | K | 013 | 974049133 | Vysekání rýh v betonových zdech hl do 50 mm š do 100 mm | m | 0 | 214 | 0 | 0 | 0 | 0.011 | 0 | 21 | 4 | 2 | 0 |  |  | 0
37.8 | K | 013 | 974049134 | Vysekání rýh v betonových zdech hl do 50 mm š do 150 mm | m | 0 | 236 | 0 | 0 | 0 | 0.016 | 0 | 21 | 4 | 2 | 0 |  |  | 0
38.2 | K | 013 | 974049142 | Vysekání rýh v betonových zdech hl do 70 mm š do 70 mm | m | 0 | 180 | 0 | 0 | 0 | 0.011 | 0 | 21 | 4 | 2 | 0 |  |  | 0
38.6 | K | 013 | 974049143 | Vysekání rýh v betonových zdech hl do 70 mm š do 100 mm | m | 0 | 213 | 0 | 0 | 0 | 0.015 | 0 | 21 | 4 | 2 | 0 |  |  | 0
39 | K | 013 | 974049144 | Vysekání rýh v betonových zdech hl do 70 mm š do 150 mm | m | 0 | 269 | 0 | 0 | 0 | 0.023 | 0 | 21 | 4 | 2 | 0 |  |  | 0
39.4 | K | 013 | 974049153 | Vysekání rýh v betonových zdech hl do 100 mm š do 100 mm | m | 0 | 301 | 0 | 0 | 0 | 0.022 | 0 | 21 | 4 | 2 | 0 |  |  | 0
39.8 | K | 013 | 974049154 | Vysekání rýh v betonových zdech hl do 100 mm š do 150 mm | m | 0 | 365 | 0 | 0 | 0 | 0.033 | 0 | 21 | 4 | 2 | 0 |  |  | 0
40.2 | K | 013 | 974049155 | Vysekání rýh v betonových zdech hl do 100 mm š do 200 mm | m | 0 | 423 | 0 | 0 | 0 | 0.046 | 0 | 21 | 4 | 2 | 0 |  |  | 0
40.6 | K | 013 | 974049164 | Vysekání rýh v betonových zdech hl do 150 mm š do 150 mm | m | 0 | 460 | 0 | 0 | 0 | 0.049 | 0 | 21 | 4 | 2 | 0 |  |  | 0
41 | K | 013 | 974049165 | Vysekání rýh v betonových zdech hl do 150 mm š do 200 mm | m | 0 | 489 | 0 | 0 | 0 | 0.066 | 0 | 21 | 4 | 2 | 0 |  |  | 0
41.4 | K | 013 | 974049185 | Vysekání rýh v betonových zdech hl do 300 mm š do 200 mm | m | 0 | 862 | 0 | 0 | 0 | 0.087 | 0 | 21 | 4 | 2 | 0 |  |  | 0
41.8 | K | 013 | 974049187 | Vysekání rýh v betonových zdech hl do 300 mm š do 300 mm | m | 0 | 1040 | 0 | 0 | 0 | 0.124 | 0 | 21 | 4 | 2 | 0 |  |  | 0
42.2 | K | 013 | 974082112 | Vysekání rýh pro vodiče v omítce MV nebo MVC stěn š do 30 mm | m | 0 | 27.2 | 0 | 0 | 0 | 0.001 | 0 | 21 | 4 | 2 | 0 |  |  | 0
16 | K | 013 | 974082113 | Vysekání rýh pro vodiče v omítce MV nebo MVC stěn š do 50 mm | m | 0 | 28.4 | 0 | 0 | 0 | 0.002 | 0 | 21 | 4 | 2 | 0 |  |  | 0
43 | K | 013 | 974082114 | Vysekání rýh pro vodiče v omítce MV nebo MVC stěn š do 70 mm | m | 0 | 29.6 | 0 | 0 | 0 | 0.002 | 0 | 21 | 4 | 2 | 0 |  |  | 0
43.4 | K | 013 | 974082115 | Vysekání rýh pro vodiče v omítce MV nebo MVC stěn š do 100 mm | m | 0 | 34.3 | 0 | 0 | 0 | 0.003 | 0 | 21 | 4 | 2 | 0 |  |  | 0
43.8 | K | 013 | 974082116 | Vysekání rýh pro vodiče v omítce MV nebo MVC stěn š do 150 mm | m | 0 | 36.7 | 0 | 0 | 0 | 0.005 | 0 | 21 | 4 | 2 | 0 |  |  | 0
44.2 | K | 013 | 974082172 | Vysekání rýh pro vodiče v omítce MV nebo MVC stropů š do 30 mm | m | 0 | 52.3 | 0 | 0 | 0 | 0.001 | 0 | 21 | 4 | 2 | 0 |  |  | 0
44.6 | K | 013 | 974082173 | Vysekání rýh pro vodiče v omítce MV nebo MVC stropů š do 50 mm | m | 0 | 53.4 | 0 | 0 | 0 | 0.002 | 0 | 21 | 4 | 2 | 0 |  |  | 0
45 | K | 013 | 974082174 | Vysekání rýh pro vodiče v omítce MV nebo MVC stropů š do 70 mm | m | 0 | 54.6 | 0 | 0 | 0 | 0.002 | 0 | 21 | 4 | 2 | 0 |  |  | 0
45.4 | K | 013 | 974082175 | Vysekání rýh pro vodiče v omítce MV nebo MVC stropů š do 100 mm | m | 0 | 60.5 | 0 | 0 | 0 | 0.003 | 0 | 21 | 4 | 2 | 0 |  |  | 0
45.8 | K | 013 | 974082176 | Vysekání rýh pro vodiče v omítce MV nebo MVC stropů š do 150 mm | m | 0 | 66.4 | 0 | 0 | 0 | 0.005 | 0 | 21 | 4 | 2 | 0 |  |  | 0
46.2 | K | 013 | 974082821 | Vysekání rýh pro vodiče v podhledu kamenných kleneb nebo betonových stropů hl do 30 mm š do 30 mm | m | 0 | 128 | 0 | 0 | 0 | 0.002 | 0 | 21 | 4 | 2 | 0 |  |  | 0
46.6 | K | 013 | 974082822 | Vysekání rýh pro vodiče v podhledu kamenných kleneb nebo betonových stropů hl do 30 mm š do 70 mm | m | 0 | 152 | 0 | 0 | 0 | 0.005 | 0 | 21 | 4 | 2 | 0 |  |  | 0
47 | K | 013 | 974082823 | Vysekání rýh pro vodiče v podhledu kamenných kleneb nebo betonových stropů hl do 30 mm š do 100 mm | m | 0 | 177 | 0 | 0 | 0 | 0.007 | 0 | 21 | 4 | 2 | 0 |  |  | 0
47.4 | K | 013 | 974082824 | Vysekání rýh pro vodiče v podhledu kamenných kleneb nebo betonových stropů hl do 30 mm š do 150 mm | m | 0 | 206 | 0 | 0 | 0 | 0.01 | 0 | 21 | 4 | 2 | 0 |  |  | 0
47.8 | K | 013 | 974082832 | Vysekání rýh pro vodiče v podhledu kamenných kleneb nebo betonových stropů hl do 50 mm š do 70 mm | m | 0 | 209 | 0 | 0 | 0 | 0.008 | 0 | 21 | 4 | 2 | 0 |  |  | 0
48.2 | K | 013 | 974082833 | Vysekání rýh pro vodiče v podhledu kamenných kleneb nebo betonových stropů hl do 50 mm š do 100 mm | m | 0 | 248 | 0 | 0 | 0 | 0.014 | 0 | 21 | 4 | 2 | 0 |  |  | 0
48.6 | K | 013 | 974082834 | Vysekání rýh pro vodiče v podhledu kamenných kleneb nebo betonových stropů hl do 50 mm š do 150 mm | m | 0 | 272 | 0 | 0 | 0 | 0.018 | 0 | 21 | 4 | 2 | 0 |  |  | 0
49 | K | 013 | 977131111 | Vrty příklepovými vrtáky D 8 mm do cihelného zdiva nebo prostého betonu | m | 0 | 61.7 | 0 | 0 | 0 | 0 | 0 | 21 | 4 | 2 | 0 |  |  | 0
49.4 | K | 013 | 977131112 | Vrty příklepovými vrtáky D 10 mm do cihelného zdiva nebo prostého betonu | m | 0 | 71.4 | 0 | 1e-05 | 0 | 0 | 0 | 21 | 4 | 2 | 0 |  |  | 0
49.8 | K | 013 | 977131113 | Vrty příklepovými vrtáky D 12 mm do cihelného zdiva nebo prostého betonu | m | 0 | 81.1 | 0 | 1e-05 | 0 | 0 | 0 | 21 | 4 | 2 | 0 |  |  | 0
50.2 | K | 013 | 977131114 | Vrty příklepovými vrtáky D 14 mm do cihelného zdiva nebo prostého betonu | m | 0 | 91.6 | 0 | 1e-05 | 0 | 0.001 | 0 | 21 | 4 | 2 | 0 |  |  | 0
17 | K | 013 | 977131115 | Vrty příklepovými vrtáky D 16 mm do cihelného zdiva nebo prostého betonu | m | 0 | 112 | 0 | 2e-05 | 0 | 0.001 | 0 | 21 | 4 | 2 | 0 |  |  | 0
51 | K | 013 | 977311111 | Řezání stávajících betonových mazanin nevyztužených hl do 50 mm | m | 0 | 83.4 | 0 | 0 | 0 | 0 | 0 | 21 | 4 | 2 | 0
18 | K | 013 | 977311112 | Řezání stávajících betonových mazanin nevyztužených hl do 100 mm | m | 0 | 143 | 0 | 0 | 0 | 0 | 0 | 21 | 4 | 2 | 0
106 | K | 013 | 977311113 | Řezání stávajících betonových mazanin nevyztužených hl do 150 mm | m | 0 | 213 | 0 | 0 | 0 | 0 | 0 | 21 | 4 | 2 | 0
107 | K | 013 | 977311114 | Řezání stávajících betonových mazanin nevyztužených hl do 200 mm | m | 0 | 283 | 0 | 1e-05 | 0 | 0 | 0 | 21 | 4 | 2 | 0
19 | K | 013 | 974012553 | Vysekání rýh v dlažbě betonové nebo jiné monolitické hl do 100 mm š do 100 mm | m | 0 | 180 | 0 |  |  |  |  | 21 | 4 | 2 | 0 |  |  | 0
20 |  |  | 32mm | UV stabilní ohebná dvouplášťová korugovaná trubka o průměru 32mm | m | 0 | 19 | 0 |  |  |  |  | 21 |  |  | 0 |  |  | 0
| D |  | 997 | Přesun sutě |  |  |  | 0 |  | 0 |  | 0 |  |  | 1
108 | K | 013 | 997013211 | Vnitrostaveništní doprava suti a vybouraných hmot pro budovy v do 6 m ručně | t | 0 | 487 | 0 | 0 | 0 | 0 | 0 | 21 | 4 | 2 | 0
109 | K | 013 | 997013212 | Vnitrostaveništní doprava suti a vybouraných hmot pro budovy v do 9 m ručně | t | 0 | 856 | 0 | 0 | 0 | 0 | 0 | 21 | 4 | 2 | 0
21 | K | 013 | 997013213 | Vnitrostaveništní doprava suti a vybouraných hmot vodorovně do 50 m pro budovy v do 12 m ručně | t | 0 | 1100 | 0 | 0 | 0 | 0 | 0 | 21 | 4 | 2 | 0
111 | K | 013 | 997013214 | Vnitrostaveništní doprava suti a vybouraných hmot pro budovy v do 15 m ručně | t | 0 | 1350 | 0 | 0 | 0 | 0 | 0 | 21 | 4 | 2 | 0
112 | K | 013 | 997013215 | Vnitrostaveništní doprava suti a vybouraných hmot pro budovy v do 18 m ručně | t | 0 | 1590 | 0 | 0 | 0 | 0 | 0 | 21 | 4 | 2 | 0
113 | K | 013 | 997013216 | Vnitrostaveništní doprava suti a vybouraných hmot pro budovy v do 21 m ručně | t | 0 | 1830 | 0 | 0 | 0 | 0 | 0 | 21 | 4 | 2 | 0
22 | K | 241 | 997241622 | Naložení a složení suti | t | 0 | 864 | 0 | 0 | 0 | 0 | 0 | 21 | 4 | 2 | 0
23 | K | 013 | 997013501 | Odvoz suti a vybouraných hmot na skládku nebo meziskládku do 1 km se složením | t | 0 | 227 | 0 |  |  |  |  | 21 | 4 | 2 | 0
24 | K | 013 | 997013509 | Příplatek k ceně za každý započatý 1 km přes 1 km - celkem 20 km | t | 0 | 9.88 | 0 |  |  |  |  | 21 | 4 | 2 | 0
25 | K | 013 | 997013831 | Poplatky za uložení stavebního směsného odpadu na skládce ( skládkovné) | t | 0 | 1140 | 0 |  |  |  |  | 21 | 4 | 2 | 0
26 | K | 241 | 99900000R | Kontejner - přistavení, naložení a odvoz suti vč skládkovného | kus | 0 | 7000 | 0 | 0 | 0 | 0 | 0 | 21 | 4 | 2 | 0
| D |  | 998 | Přesun hmot |  |  |  | 0 |  | 0 |  | 0 |  |  | 1
116 | K | 011 | 998011001 | Přesun hmot pro budovy zděné v do 6 m | t | 0 | 209 | 0 | 0 | 0 | 0 | 0 | 21 | 4 | 2 | 0
27 | K | 011 | 998011002 | Přesun hmot pro budovy zděné v do 12 m | t | 0 | 248 | 0 | 0 | 0 | 0 | 0 | 21 | 4 | 2 | 0
118 | K | 011 | 998011003 | Přesun hmot pro budovy zděné v do 24 m | t | 0 | 261 | 0 | 0 | 0 | 0 | 0 | 21 | 4 | 2 | 0
119 | K | 011 | 998011004 | Přesun hmot pro budovy zděné v do 36 m | t | 0 | 482 | 0 | 0 | 0 | 0 | 0 | 21 | 4 | 2 | 0
120 | K | 011 | 998012021 | Přesun hmot pro budovy monolitické v do 6 m | t | 0 | 195 | 0 | 0 | 0 | 0 | 0 | 21 | 4 | 2 | 0
121 | K | 011 | 998012022 | Přesun hmot pro budovy monolitické v do 12 m | t | 0 | 193 | 0 | 0 | 0 | 0 | 0 | 21 | 4 | 2 | 0
122 | K | 011 | 998012023 | Přesun hmot pro budovy monolitické v do 24 m | t | 0 | 233 | 0 | 0 | 0 | 0 | 0 | 21 | 4 | 2 | 0
| D |  | PSV | Práce a dodávky PSV |  |  |  | 0 |  | 0 |  | 0 |  |  | 0
| D |  | 711 | Izolace proti vodě, vlhkosti a plynům |  |  |  | 0 |  | 0 |  | 0 |  |  | 1 | 0
123 | K | 711 | 711413121 | Izolace proti vodě za studena svislé SCHOMBURG těsnicí hmotou COMBIFLEX-C2 | m2 | 0 | 707 | 0 | 0.00611 | 0 | 0 | 0 | 21 | 16 | 2 | 0
124 | K | 711 | 711493121 | Izolace proti podpovrchové a tlakové vodě svislá SCHOMBURG těsnicí kaší AQUAFIN-2K | m2 | 0 | 508 | 0 | 0.00458 | 0 | 0 | 0 | 21 | 16 | 2 | 0
125 | K | 711 | 711493122 | Izolace proti podpovrchové a tlakové vodě svislá SCHOMBURG těsnicí stěrkou AQUAFIN-1K | m2 | 0 | 240 | 0 | 0.0045 | 0 | 0 | 0 | 21 | 16 | 2 | 0
126 | K | 711 | 998711201 | Přesun hmot procentní pro izolace proti vodě, vlhkosti a plynům v objektech v do 6 m | % | 0 | 3.05 | 0 | 0 | 0 | 0 | 0 | 21 | 16 | 2 | 0
127 | K | 711 | 998711202 | Přesun hmot procentní pro izolace proti vodě, vlhkosti a plynům v objektech v do 12 m | % | 0 | 3.21 | 0 | 0 | 0 | 0 | 0 | 21 | 16 | 2 | 0
128 | K | 711 | 998711203 | Přesun hmot procentní pro izolace proti vodě, vlhkosti a plynům v objektech v do 60 m | % | 0 | 3.42 | 0 | 0 | 0 | 0 | 0 | 21 | 16 | 2 | 0
| D |  | 725 | Zdravotechnika - zařizovací předměty |  |  |  | 0 |  | 0 |  | 0 |  |  | 1
28 | K | 721 | 72500000R | Skříňka s keramickým umyvadlem 65 cm širokým,kompl prov vč připojení - D+M | soubor | 0 | 3500 | 0 | 0.00012 | 0 | 0 | 0 | 21 | 16 | 2 | 0
29 | K | 721 | 725210821 | Demontáž umyvadel bez výtokových armatur | soubor | 0 | 100 | 0 | 0 | 0 | 0.01946 | 0 | 21 | 16 | 2 | 0
30 | K | 721 | 725820801 | Demontáž baterie nástěnné do G 3 / 4 | soubor | 0 | 60.2 | 0 | 0 | 0 | 0.00156 | 0 | 21 | 16 | 2 | 0
26 | K | 721 | 725820802 | Demontáž baterie stojánkové do jednoho otvoru | soubor | 0 | 61.6 | 0 | 0 | 0 | 0.00086 | 0 | 21 | 16 | 2 | 0
27 | K | 721 | 725820803 | Demontáž baterie stojánkové do tří otvorů | soubor | 0 | 123 | 0 | 0 | 0 | 0.00176 | 0 | 21 | 16 | 2 | 0
31 | K | 721 | 725829121 | Montáž baterie umyvadlové nástěnné pákové a klasické ostatní typ | kus | 0 | 170 | 0 | 0.00016 | 0 | 0 | 0 | 21 | 16 | 2 | 0
32 | M | MAT | 5514561R1 | baterie umyvadlová | kus | 0 | 1600 | 0 | 0.0018 | 0 | 0 | 0 | 21 | 32 | 2 | 0
31 | K | 721 | 725829131 | Montáž baterie umyvadlové stojánkové G 1/2 ostatní typ | kus | 0 | 116 | 0 | 4e-05 | 0 | 0 | 0 | 21 | 16 | 2 | 0
32 | M | MAT | 551440060 | baterie umyvadlová páková stojánková | kus | 0 | 0 | 0 | 0.0018 | 0 | 0 | 0 | 21 | 32 | 2 | 0
33 | D |  | 775 | Podlahy skládané |  | 0 |  | 0 |  | 0 |  | 0 |  |  | 1 | 0
34 | K | 775 | 775510951 | Doplnění podlah vlysových, tl do 22 mm, plochy do 0,25 m2 | kus | 0 | 159 | 0 | 2e-05 | 0 | 0 | 0 | 21 | 16 | 2 | 0
35 | K | 775 | 775510952 | Doplnění podlah vlysových, tl do 22 mm, plochy do 1 m2 | kus | 0 | 366 | 0 | 7e-05 | 0 | 0 | 0 | 21 | 16 | 2 | 0
36 | K | 775 | 775510953 | Doplnění podlah vlysových, tl do 22 mm, plochy do 2 m2 | kus | 0 | 606 | 0 | 0.00014 | 0 | 0 | 0 | 21 | 16 | 2 | 0
37 | K | 775 | 775510954 | Doplnění podlah vlysových, tl do 22 mm, plochy do 4 m2 | kus | 0 | 962 | 0 | 0.00028 | 0 | 0 | 0 | 21 | 16 | 2 | 0
38 | M | MAT | 6119214R1 | vlysy parketové | m2 | 0 | 0 | 0 | 0.01575 | 0 | 0 | 0 | 21 | 32 | 2 | 0
39 | K | 775 | 775511800 | Demontáž podlah vlysových lepených s lištami lepenými | m2 | 0 | 55.5 | 0 | 0 | 0 | 0.025 | 0 | 21 | 16 | 2 | 0
40 | K | 775 | 775511810 | Demontáž podlah vlysových přibíjených s lištami přibíjenými | m2 | 0 | 66.6 | 0 | 0 | 0 | 0.015 | 0 | 21 | 16 | 2 | 0
41 | K | 775 | 775511820 | Demontáž podlah vlysových lepených bez lišt | m2 | 0 | 52.7 | 0 | 0 | 0 | 0.015 | 0 | 21 | 16 | 2 | 0
42 | K | 775 | 775511830 | Demontáž podlah vlysových přibíjených bez lišt | m2 | 0 | 63.8 | 0 | 0 | 0 | 0.015 | 0 | 21 | 16 | 2 | 0
43 | K | 775 | 775521800 | Demontáž parketových tabulí s lištami lepenými | m2 | 0 | 52.7 | 0 | 0 | 0 | 0.02 | 0 | 21 | 16 | 2 | 0
44 | K | 775 | 775521810 | Demontáž parketových tabulí s lištami přibíjenými | m2 | 0 | 63.8 | 0 | 0 | 0 | 0.02 | 0 | 21 | 16 | 2 | 0
45 | K | 775 | 775526210 | Montáž podlahy masivní parketové lepené z tabulí do 450x450 mm s podkladem z desek | m2 | 0 | 688 | 0 | 0.01063 | 0 | 0 | 0 | 21 | 16 | 2 | 0
46 | K | 775 | 775526217 | Montáž podlahy masivní parketové přibíjené z tabulí do 450x450 mm s podkladem z desek | m2 | 0 | 523 | 0 | 0.00965 | 0 | 0 | 0 | 21 | 16 | 2 | 0
47 | K | 775 | 775526219 | Montáž podlahy masivní parketové šroubované z tabulí do 450x450 mm s podkladem z desek | m2 | 0 | 539 | 0 | 0.00974 | 0 | 0 | 0 | 21 | 16 | 2 | 0
48 | M | MAT | 6119510R1 | parkety | m2 | 0 | 0 | 0 | 0.006 | 0 | 0 | 0 | 21 | 32 | 2 | 0
49 | K | 775 | 775541111 | Montáž podlah plovoucích z lamel dýhovaných a laminovaných lepených v drážce š dílce do 150 mm | m2 | 0 | 222 | 0 | 0.00013 | 0 | 0 | 0 | 21 | 16 | 2 | 0
50 | M | MAT | 611515240 | podlaha dřevěná zámková | m2 | 0 | 0 | 0 | 0.0083 | 0 | 0 | 0 | 21 | 32 | 2 | 0
51 | K | 775 | 775541811 | Demontáž podlah plovoucích laminátových lepených do suti | m2 | 0 | 27.7 | 0 | 0 | 0 | 0.0071 | 0 | 21 | 16 | 2 | 0
52 | K | 775 | 775541821 | Demontáž podlah plovoucích laminátových zaklapávacích do suti | m2 | 0 | 22.2 | 0 | 0 | 0 | 0.007 | 0 | 21 | 16 | 2 | 0
53 | K | 775 | 775591901 | Oprava podlah dřevěných - tmelení dílčích defektů vlysových, parketových podlah | kus | 0 | 48.7 | 0 | 5e-05 | 0 | 0 | 0 | 21 | 16 | 2 | 0
54 | K | 775 | 775591902 | Oprava podlah dřevěných - tmelení dílčích defektů palubkových podlah | kus | 0 | 45.6 | 0 | 5e-05 | 0 | 0 | 0 | 21 | 16 | 2 | 0
55 | K | 775 | 775591912 | Oprava podlah dřevěných - broušení střední | m2 | 0 | 40.4 | 0 | 1e-05 | 0 | 0 | 0 | 21 | 16 | 2 | 0
56 | K | 775 | 775591913 | Oprava podlah dřevěných - broušení jemné | m2 | 0 | 29.3 | 0 | 1e-05 | 0 | 0 | 0 | 21 | 16 | 2 | 0
57 | K | 775 | 775591919 | Oprava podlah dřevěných - broušení celkové včetně tmelení | m2 | 0 | 152 | 0 | 0.00018 | 0 | 0 | 0 | 21 | 16 | 2 | 0
58 | K | 775 | 775591920 | Oprava podlah dřevěných - vysátí povrchu | m2 | 0 | 2.51 | 0 | 0 | 0 | 0 | 0 | 21 | 16 | 2 | 0
59 | K | 775 | 775591921 | Oprava podlah dřevěných - základní lak | m2 | 0 | 125 | 0 | 0.00026 | 0 | 0 | 0 | 21 | 16 | 2 | 0
60 | K | 775 | 775591924 | Oprava podlah dřevěných - vrchní lak pro velmi vysokou zátěž | m2 | 0 | 75.5 | 0 | 0.00024 | 0 | 0 | 0 | 21 | 16 | 2 | 0
61 | K | 775 | 775591926 | Oprava podlah dřevěných - mezibroušení mezi vrstvami laku | m2 | 0 | 20 | 0 | 1e-05 | 0 | 0 | 0 | 21 | 16 | 2 | 0
62 | K | 775 | 775591929 | Oprava podlah dřevěných - celkové lakování | m2 | 0 | 342 | 0 | 0.00048 | 0 | 0 | 0 | 21 | 16 | 2 | 0
63 | K | 775 | 775591931 | Oprava podlah dřevěných - nátěr olejem a voskování | m2 | 0 | 61.6 | 0 | 5e-05 | 0 | 0 | 0 | 21 | 16 | 2 | 0
64 | K | 775 | 775591941 | Oprava podlah dřevěných - pastování | m2 | 0 | 39.6 | 0 | 4e-05 | 0 | 0 | 0 | 21 | 16 | 2 | 0
65 | K | 775 | 998775201 | Přesun hmot procentní pro podlahy dřevěné v objektech v do 6 m | % | 0 | 1.19 | 0 | 0 | 0 | 0 | 0 | 21 | 16 | 2 | 0
66 | K | 775 | 998775202 | Přesun hmot procentní pro podlahy dřevěné v objektech v do 12 m | % | 0 | 1.2 | 0 | 0 | 0 | 0 | 0 | 21 | 16 | 2 | 0
67 | K | 775 | 998775203 | Přesun hmot procentní pro podlahy dřevěné v objektech v do 24 m | % | 0 | 1.29 | 0 | 0 | 0 | 0 | 0 | 21 | 16 | 2 | 0
68 | K | 775 | 998775204 | Přesun hmot procentní pro podlahy dřevěné v objektech v do 36 m | % | 0 | 1.3 | 0 | 0 | 0 | 0 | 0 | 21 | 16 | 2 | 0
| D |  | 776 | Podlahy povlakové |  |  |  | 0 |  | 0 |  | 0 |  |  | 1
33 | K | 776 | 776111115 | Broušení podkladu povlakových podlah před litím stěrky | m2 | 0 | 23.5 | 0 | 0 | 0 | 0 | 0 | 21 | 16 | 2 | 0
34 | K | 776 | 776111116 | Odstranění zbytků lepidla z podkladu povlakových podlah broušením | m2 | 0 | 47.7 | 0 | 0 | 0 | 0 | 0 | 21 | 16 | 2 | 0
33 | K | 776 | 776111117 | Broušení stávajícího podkladu povlakových podlah diamantovým kotoučem | m2 | 0 | 219 | 0 | 0 | 0 | 0 | 0 | 21 | 16 | 2 | 0
35 | K | 776 | 776111311 | Vysátí podkladu povlakových podlah | m2 | 0 | 9.74 | 0 | 0 | 0 | 0 | 0 | 21 | 16 | 2 | 0
35 | K | 776 | 776121111 | Vodou ředitelná penetrace savého podkladu povlakových podlah ředěná v poměru 1:3 | m2 | 0 | 26.5 | 0 | 3e-05 | 0 | 0 | 0 | 21 | 16 | 2 | 0
36 | K | 776 | 776121321 | Vodou ředitelná penetrace savého podkladu povlakových podlah neředěná | m2 | 0 | 60 | 0 | 0.0002 | 0 | 0 | 0 | 21 | 16 | 2 | 0
36 | K | 776 | 776121411 | Dvousložková penetrace podkladu povlakových podlah | m2 | 0 | 129 | 0 | 0.0005 | 0 | 0 | 0 | 21 | 16 | 2 | 0
38 | K | 776 | 776121511 | Dvousložková penetrace podkladu povlakových podlah proti vlhkosti | m2 | 0 | 281 | 0 | 0.00315 | 0 | 0 | 0 | 21 | 16 | 2 | 0
37 | K | 776 | 776141111 | Vyrovnání podkladu povlakových podlah stěrkou pevnosti 20 MPa tl 3 mm | m2 | 0 | 143 | 0 | 0.00455 | 0 | 0 | 0 | 21 | 16 | 2 | 0
40 | K | 776 | 776141113 | Vyrovnání podkladu povlakových podlah stěrkou pevnosti 20 MPa tl 8 mm | m2 | 0 | 277 | 0 | 0.012 | 0 | 0 | 0 | 21 | 16 | 2 | 0
41 | K | 776 | 776141121 | Vyrovnání podkladu povlakových podlah stěrkou pevnosti 30 MPa tl 3 mm | m2 | 0 | 214 | 0 | 0.0045 | 0 | 0 | 0 | 21 | 16 | 2 | 0
42 | K | 776 | 776141122 | Vyrovnání podkladu povlakových podlah stěrkou pevnosti 30 MPa tl 5 mm | m2 | 0 | 328 | 0 | 0.0075 | 0 | 0 | 0 | 21 | 16 | 2 | 0
43 | K | 776 | 776141123 | Vyrovnání podkladu povlakových podlah stěrkou pevnosti 30 MPa tl 8 mm | m2 | 0 | 488 | 0 | 0.012 | 0 | 0 | 0 | 21 | 16 | 2 | 0
44 | K | 776 | 776141124 | Vyrovnání podkladu povlakových podlah stěrkou pevnosti 30 MPa tl 10 mm | m2 | 0 | 604 | 0 | 0.015 | 0 | 0 | 0 | 21 | 16 | 2 | 0
38 | K | 776 | 776201811 | Demontáž lepených povlakových podlah bez podložky ručně | m2 | 0 | 39.5 | 0 | 0 | 0 | 0.0025 | 0 | 21 | 16 | 2 | 0
46 | K | 776 | 776201812 | Demontáž lepených povlakových podlah s podložkou ručně | m2 | 0 | 95.9 | 0 | 0 | 0 | 0.003 | 0 | 21 | 16 | 2 | 0
47 | K | 776 | 776201814 | Demontáž povlakových podlahovin volně položených podlepených páskou | m2 | 0 | 18.8 | 0 | 0 | 0 | 0.003 | 0 | 21 | 16 | 2 | 0
48 | K | 776 | 776201910 | Oprava podlah výměnou podlahového povlaku plochy do 0,25 m2 | kus | 0 | 83.9 | 0 | 0.00017 | 0 | 0.0015 | 0 | 21 | 16 | 2 | 0
49 | K | 776 | 776201911 | Oprava podlah výměnou podlahového povlaku plochy do 0,50 m2 | kus | 0 | 135 | 0 | 0.00035 | 0 | 0.003 | 0 | 21 | 16 | 2 | 0
50 | K | 776 | 776201912 | Oprava podlah výměnou podlahového povlaku plochy do 1 m2 | kus | 0 | 218 | 0 | 0.0007 | 0 | 0.005 | 0 | 21 | 16 | 2 | 0
51 | K | 776 | 776201913 | Oprava podlah výměnou podlahového povlaku plochy do 2 m2 | kus | 0 | 357 | 0 | 0.00139 | 0 | 0.01 | 0 | 21 | 16 | 2 | 0
39 | K | 776 | 776221111 | Lepení pásů z PVC standardním lepidlem | m2 | 0 | 110 | 0 | 0.0003 | 0 | 0 | 0 | 21 | 16 | 2 | 0
40 | M | MAT | 284110000 | Linoleum - typ podlahové krytiny byl vyvinut specielně pro školy a školky. Složení z několika vrstev (nášlapná vrstva s dekorem, podkladní probarvená vrstva, podkladní vrstva). Celková tloušťka 2 mm. Tloušťka nášlapné vrstvy 0,7 mm. Šířka 1,5 m. Délka návinu 12 bm. Struktura nášlapné vrstvy ze 100% čistého PVC, tloušťky 0.7 mm. Kategorie s nejvyšším stupněm zátěže tř. 34, 43. Výběr z 10-ti dekorů. Reakce výrobku na oheň Bfl - s1. Trvalá deformace (mm) 0,1. Stálobarevnost na umělém světle min./6. Vyhovuje (EN 846). | m2 | 0 | 350 | 0 | 0.00287 | 0 | 0 | 0 | 21 | 32 | 2 | 0
196 | K | 776 | 776221121 | Lepení elektrostaticky vodivých pásů z PVC standardním lepidlem | m2 | 0 | 181 | 0 | 0.0004 | 0 | 0 | 0 | 21 | 16 | 2 | 0
197 | M | MAT | 284110260 | dodávka PVC elektrostaticky vodivé | m2 | 0 | 0 | 0 | 0.0029 | 0 | 0 | 0 | 21 | 32 | 2 | 0
198 | K | 776 | 776223111 | Spoj povlakových podlahovin z PVC svařováním za tepla | m | 0 | 43 | 0 | 2e-05 | 0 | 0 | 0 | 21 | 16 | 2 | 0
41 | K | 776 | 776223112 | Spoj povlakových podlahovin z PVC svařováním za studena | m | 0 | 51.5 | 0 | 0 | 0 | 0 | 0 | 21 | 16 | 2 | 0
200 | K | 776 | 776231111 | Lepení lamel a čtverců z vinylu standardním lepidlem | m2 | 0 | 154 | 0 | 0.0003 | 0 | 0 | 0 | 21 | 16 | 2 | 0
201 | M | MAT | 284110500 | dodávka díl. vinylové | m2 | 0 | 0 | 0 | 0.00368 | 0 | 0 | 0 | 21 | 32 | 2 | 0
202 | K | 776 | 776232111 | Lepení lamel a čtverců z vinylu 2-složkovým lepidlem | m2 | 0 | 253 | 0 | 0.0007 | 0 | 0 | 0 | 21 | 16 | 2 | 0
203 | M | MAT | 284110500 | dodávka díl. vinylové | m2 | 0 | 486 | 0 | 0.00368 | 0 | 0 | 0 | 21 | 32 | 2 | 0
42 | K | 776 | 776410811 | Odstranění soklíků a lišt pryžových nebo plastových | m | 0 | 9.71 | 0 | 0 | 0 | 0.0003 | 0 | 21 | 16 | 2 | 0
205 | K | 776 | 776411111 | Montáž obvodových soklíků výšky do 80 mm | m | 0 | 102 | 0 | 2e-05 | 0 | 0 | 0 | 21 | 16 | 2 | 0
43 | M | MAT | 2834214R1 | Soklová lišta délky 2,5m. Lišta je složená ze dvou kusů. Horní část odklopíte, vymalujete přiléhající stěnu až pod lištu a odpadá obtížné čištění lišty. | kus | 0 | 66.9 | 0 | 0.00015 | 0 | 0 | 0 | 21 | 32 | 2 | 0
207 | K | 776 | 776411112 | Montáž obvodových soklíků výšky do 100 mm | m | 0 | 131 | 0 | 3e-05 | 0 | 0 | 0 | 21 | 16 | 2 | 0
208 | M | MAT | 2834214R1 | soklová lišta | kus | 0 | 66.9 | 0 | 0.00015 | 0 | 0 | 0 | 21 | 32 | 2 | 0
44 | K | 776 | 776421111 | Montáž obvodových lišt lepením | m | 0 | 74.9 | 0 | 1e-05 | 0 | 0 | 0 | 21 | 16 | 2 | 0
210 | M | MAT | 2834214R1 | soklová lišta | kus | 0 | 66.9 | 0 | 0.00015 | 0 | 0 | 0 | 21 | 32 | 2 | 0
45 | K | 776 | 776991121 | Základní čištění nově položených podlahovin vysátím a setřením vlhkým mopem | m2 | 0 | 27.2 | 0 | 0 | 0 | 0 | 0 | 21 | 16 | 2 | 0
212 | K | 776 | 776991131 | Základní čištění nově položených podlahovin včetně 2-složkového jednovrstvého polymerního nátěru | m2 | 0 | 118 | 0 | 5e-05 | 0 | 0 | 0 | 21 | 16 | 2 | 0
213 | K | 776 | 776991132 | Základní čištění nově položených podlahovin včetně 2-složkového dvouvrstvého polymerního nátěru | m2 | 0 | 178 | 0 | 0.0001 | 0 | 0 | 0 | 21 | 16 | 2 | 0
214 | K | 776 | 776991141 | Pastování a leštění podlahovin ručně | m2 | 0 | 30.3 | 0 | 3e-05 | 0 | 0 | 0 | 21 | 16 | 2 | 0
215 | K | 776 | 776991221 | Základní čištění nově položených podlahovin včetně 1-složkového jednovrstvého polymerního nátěru | m2 | 0 | 45.5 | 0 | 3e-05 | 0 | 0 | 0 | 21 | 16 | 2 | 0
216 | K | 776 | 776991222 | Základní čištění nově položených podlahovin včetně 1-složkového dvouvrstvého polymerního nátěru | m2 | 0 | 57.4 | 0 | 5e-05 | 0 | 0 | 0 | 21 | 16 | 2 | 0
217 | K | 776 | 776991811 | Demontáž přibité kovové pásky ze spoje | m | 0 | 5.55 | 0 | 0 | 0 | 0 | 0 | 21 | 16 | 2 | 0
46 | K | 776 | 776991821 | Odstranění lepidla ručně z podlah | m2 | 0 | 117 | 0 | 0 | 0 | 0 | 0 | 21 | 16 | 2 | 0
219 | K | 776 | 998776201 | Přesun hmot procentní pro podlahy povlakové v objektech v do 6 m | % | 0 | 0.37 | 0 | 0 | 0 | 0 | 0 | 21 | 16 | 2 | 0
47 | K | 776 | 998776202 | Přesun hmot procentní pro podlahy povlakové v objektech v do 12 m | % | 0 | 0.38 | 0 | 0 | 0 | 0 | 0 | 21 | 16 | 2 | 0
221 | K | 776 | 998776203 | Přesun hmot procentní pro podlahy povlakové v objektech v do 24 m | % | 0 | 0.4 | 0 | 0 | 0 | 0 | 0 | 21 | 16 | 2 | 0
| D |  | 781 | Dokončovací práce - obklady |  |  |  | 0 |  | 0 |  | 0 |  |  | 1
48 | K | 781 | 781471810 | Demontáž obkladů z obkladaček keramických kladených do malty | m2 | 0 | 81.8 | 0 | 0 | 0 | 0.0815 | 0 | 21 | 16 | 2 | 0
223 | K | 781 | 781473810 | Demontáž obkladů z obkladaček keramických lepených | m2 | 0 | 53.3 | 0 | 0 | 0 | 0.0272 | 0 | 21 | 16 | 2 | 0
224 | K | 781 | 781474119 | Montáž obkladů vnitřních keramických hladkých do 85 ks/m2 lepených flexibilním lepidlem | m2 | 0 | 463 | 0 | 0.00295 | 0 | 0 | 0 | 21 | 16 | 2 | 0
225 | K | 781 | 781474112 | Montáž obkladů vnitřních keramických hladkých do 12 ks/m2 lepených flexibilním lepidlem | m2 | 0 | 287 | 0 | 0.0029 | 0 | 0 | 0 | 21 | 16 | 2 | 0
226 | K | 781 | 781474112 | Montáž obkladů vnitřních keramických hladkých do 12 ks/m2 lepených flexibilním lepidlem | m2 | 0 | 287 | 0 | 0.0029 | 0 | 0 | 0 | 21 | 16 | 2 | 0
227 | K | 781 | 781474113 | Montáž obkladů vnitřních keramických hladkých do 19 ks/m2 lepených flexibilním lepidlem | m2 | 0 | 300 | 0 | 0.003 | 0 | 0 | 0 | 21 | 16 | 2 | 0
228 | K | 781 | 781474114 | Montáž obkladů vnitřních keramických hladkých do 22 ks/m2 lepených flexibilním lepidlem | m2 | 0 | 315 | 0 | 0.003 | 0 | 0 | 0 | 21 | 16 | 2 | 0
49 | K | 781 | 781474116 | Montáž obkladů vnitřních keramických hladkých do 35 ks/m2 lepených flexibilním lepidlem | m2 | 0 | 349 | 0 | 0.0031 | 0 | 0 | 0 | 21 | 16 | 2 | 0
230 | K | 781 | 781474117 | Montáž obkladů vnitřních keramických hladkých do 45 ks/m2 lepených flexibilním lepidlem | m2 | 0 | 364 | 0 | 0.0032 | 0 | 0 | 0 | 21 | 16 | 2 | 0
231 | K | 781 | 781474118 | Montáž obkladů vnitřních keramických hladkých do 50 ks/m2 lepených flexibilním lepidlem | m2 | 0 | 380 | 0 | 0.00325 | 0 | 0 | 0 | 21 | 16 | 2 | 0
50 | M | MAT | 5976100R1 | obkládačky keramické | m2 | 0 | 250 | 0 | 0.0118 | 0 | 0 | 0 | 21 | 32 | 2 | 0
51 | K | 781 | 781479191 | Příplatek k montáži obkladů vnitřních keramických hladkých za plochu do 10 m2 | m2 | 0 | 40.8 | 0 | 0 | 0 | 0 | 0 | 21 | 16 | 2 | 0
234 | K | 781 | 781479192 | Příplatek k montáži obkladů vnitřních keramických hladkých za omezený prostor | m2 | 0 | 193 | 0 | 0 | 0 | 0 | 0 | 21 | 16 | 2 | 0
235 | K | 781 | 781479195 | Příplatek k montáži obkladů vnitřních keramických hladkých za spárování bílým cementem | m2 | 0 | 14.5 | 0 | 0.00093 | 0 | 0 | 0 | 21 | 16 | 2 | 0
52 | K | 781 | 781479196 | Příplatek k montáži obkladů vnitřních keramických hladkých za spárování tmelem dvousložkovým | m2 | 0 | 31.4 | 0 | 0 | 0 | 0 | 0 | 21 | 16 | 2 | 0
237 | K | 781 | 781479197 | Příplatek k montáži obkladů vnitřních keramických hladkých za lepením lepidlem dvousložkovým | m2 | 0 | 31.4 | 0 | 0 | 0 | 0 | 0 | 21 | 16 | 2 | 0
53 | K | 781 | 781491815 | Odstranění profilu ukončovacího | m | 0 | 3.88 | 0 | 0 | 0 | 0.00019 | 0 | 21 | 16 | 2 | 0
239 | K | 781 | 781493111 | Plastové profily rohové lepené standardním lepidlem | m | 0 | 117 | 0 | 0.00031 | 0 | 0 | 0 | 21 | 16 | 2 | 0
240 | K | 781 | 781493511 | Plastové profily ukončovací lepené standardním lepidlem | m | 0 | 85.6 | 0 | 0.00026 | 0 | 0 | 0 | 21 | 16 | 2 | 0
54 | K | 781 | 781494111 | Plastové profily rohové lepené flexibilním lepidlem | m | 0 | 121 | 0 | 0.00031 | 0 | 0 | 0 | 21 | 16 | 2 | 0
55 | K | 781 | 781494511 | Plastové profily ukončovací lepené flexibilním lepidlem | m | 0 | 88.8 | 0 | 0.00026 | 0 | 0 | 0 | 21 | 16 | 2 | 0
56 | K | 781 | 781495115 | Spárování vnitřních obkladů silikonem | m | 0 | 32 | 0 | 3e-05 | 0 | 0 | 0 | 21 | 16 | 2 | 0
244 | K | 781 | 781495116 | Spárování vnitřních obkladů epoxidem | m | 0 | 33.5 | 0 | 5e-05 | 0 | 0 | 0 | 21 | 16 | 2 | 0
245 | K | 781 | 998781201 | Přesun hmot procentní pro obklady keramické v objektech v do 6 m | % | 0 | 2.8 | 0 | 0 | 0 | 0 | 0 | 21 | 16 | 2 | 0
57 | K | 781 | 998781202 | Přesun hmot procentní pro obklady keramické v objektech v do 12 m | % | 0 | 3.37 | 0 | 0 | 0 | 0 | 0 | 21 | 16 | 2 | 0
247 | K | 781 | 998781203 | Přesun hmot procentní pro obklady keramické v objektech v do 24 m | % | 0 | 3.54 | 0 | 0 | 0 | 0 | 0 | 21 | 16 | 2 | 0
| D |  | 784 | Dokončovací práce - malby a tapety |  |  |  | 0 |  | 0 |  | 0 |  |  | 1
58 | K | 784 | 784111031 | Omytí podkladu v místnostech výšky do 3,80 m | m2 | 0 | 26.4 | 0 | 0 | 0 | 0 | 0 | 21 | 16 | 2 | 0
249 | K | 784 | 784111033 | Omytí podkladu v místnostech výšky do 5,00 m | m2 | 0 | 28.3 | 0 | 0 | 0 | 0 | 0 | 21 | 16 | 2 | 0
59 | K | 784 | 784121001 | Oškrabání malby v mísnostech výšky do 3,80 m | m2 | 0 | 23.2 | 0 | 0.001 | 0 | 0.00031 | 0 | 21 | 16 | 2 | 0
251 | K | 784 | 784121003 | Oškrabání malby v mísnostech výšky do 5,00 m | m2 | 0 | 24.8 | 0 | 0.001 | 0 | 0.00031 | 0 | 21 | 16 | 2 | 0
252 | K | 784 | 784131011 | Odstranění lepených tapet s makulaturou ze stropů nebo sloupů výšky do 3,80 m | m2 | 0 | 66.2 | 0 | 0 | 0 | 0.00025 | 0 | 21 | 16 | 2 | 0
253 | K | 784 | 784131013 | Odstranění lepených tapet s makulaturou ze stěn výšky do 3,80 m | m2 | 0 | 50.8 | 0 | 0 | 0 | 0.00025 | 0 | 21 | 16 | 2 | 0
254 | K | 784 | 784131015 | Odstranění lepených tapet bez makulatury ze stropů nebo sloupů výšky do 3,80 m | m2 | 0 | 40.5 | 0 | 0 | 0 | 0.00015 | 0 | 21 | 16 | 2 | 0
255 | K | 784 | 784131017 | Odstranění lepených tapet bez makulatury ze stěn výšky do 3,80 m | m2 | 0 | 31.1 | 0 | 0 | 0 | 0.00015 | 0 | 21 | 16 | 2 | 0
256 | K | 784 | 784161201 | Lokální vyrovnání podkladu sádrovou stěrkou plochy do 0,1 m2 v místnostech výšky do 3,80 m | kus | 0 | 27.5 | 0 | 0.00048 | 0 | 0 | 0 | 21 | 16 | 2 | 0
257 | K | 784 | 784161203 | Lokální vyrovnání podkladu sádrovou stěrkou plochy do 0,1 m2 v místnostech výšky do 5,00 m | kus | 0 | 28.7 | 0 | 0.00048 | 0 | 0 | 0 | 21 | 16 | 2 | 0
60 | K | 784 | 784161211 | Lokální vyrovnání podkladu sádrovou stěrkou plochy do 0,25 m2 v místnostech výšky do 3,80 m | kus | 0 | 41.1 | 0 | 0.0012 | 0 | 0 | 0 | 21 | 16 | 2 | 0
259 | K | 784 | 784161213 | Lokální vyrovnání podkladu sádrovou stěrkou plochy do 0,25 m2 v místnostech výšky do 5,00 m | kus | 0 | 42.6 | 0 | 0.0012 | 0 | 0 | 0 | 21 | 16 | 2 | 0
260 | K | 784 | 784181101 | Základní akrylátová jednonásobná penetrace podkladu v místnostech výšky do 3,80m | m2 | 0 | 12.4 | 0 | 0.0002 | 0 | 0 | 0 | 21 | 16 | 2 | 0
261 | K | 784 | 784181103 | Základní akrylátová jednonásobná penetrace podkladu v místnostech výšky do 5,00m | m2 | 0 | 13 | 0 | 0.0002 | 0 | 0 | 0 | 21 | 16 | 2 | 0
262 | K | 784 | 784181111 | Základní silikátová jednonásobná penetrace podkladu v místnostech výšky do 3,80m | m2 | 0 | 17.8 | 0 | 0.00021 | 0 | 0 | 0 | 21 | 16 | 2 | 0
263 | K | 784 | 784181113 | Základní silikátová jednonásobná penetrace podkladu v místnostech výšky do 5,00m | m2 | 0 | 18.4 | 0 | 0.00021 | 0 | 0 | 0 | 21 | 16 | 2 | 0
61 | K | 784 | 784181121 | Hloubková jednonásobná penetrace podkladu v místnostech výšky do 3,80 m | m2 | 0 | 19.4 | 0 | 0.0002 | 0 | 0 | 0 | 21 | 16 | 2 | 0
265 | K | 784 | 784181123 | Hloubková jednonásobná penetrace podkladu v místnostech výšky do 5,00 m | m2 | 0 | 20 | 0 | 0.0002 | 0 | 0 | 0 | 21 | 16 | 2 | 0
266 | K | 784 | 784191001 | Čištění vnitřních ploch oken nebo balkonových dveří jednoduchých po provedení malířských prací | m2 | 0 | 8.14 | 0 | 1e-05 | 0 | 0 | 0 | 21 | 16 | 2 | 0
267 | K | 781 | 781491811 | Odstranění profilu ukončovacího rohového | m | 0 | 4.16 | 0 | 0 | 0 | 0.00019 | 0 | 21 | 16 | 2 | 0
62 | K | 784 | 784191003 | Čištění vnitřních ploch oken dvojitých nebo zdvojených po provedení malířských prací | m2 | 0 | 14.3 | 0 | 2e-05 | 0 | 0 | 0 | 21 | 16 | 2 | 0
269 | K | 776 | 776141114 | Vyrovnání podkladu povlakových podlah stěrkou pevnosti 20 MPa tl 10 mm | m2 | 0 | 364 | 0 | 0.015 | 0 | 0 | 0 | 21 | 16 | 2 | 0
63 | K | 784 | 784191005 | Čištění vnitřních ploch dveří nebo vrat po provedení malířských prací | m2 | 0 | 11.2 | 0 | 1e-05 | 0 | 0 | 0 | 21 | 16 | 2 | 0
64 | K | 784 | 784191007 | Čištění vnitřních ploch podlah po provedení malířských prací | m2 | 0 | 2.1 | 0 | 1e-05 | 0 | 0 | 0 | 21 | 16 | 2 | 0
272 | K | 784 | 784191009 | Čištění vnitřních ploch schodišť po provedení malířských prací | m2 | 0 | 2.48 | 0 | 1e-05 | 0 | 0 | 0 | 21 | 16 | 2 | 0
273 | K | 784 | 784211101 | Dvojnásobné bílé malby ze směsí za mokra výborně otěruvzdorných v místnostech výšky do 3,80 m | m2 | 0 | 60.7 | 0 | 0.00026 | 0 | 0 | 0 | 21 | 16 | 2 | 0
274 | K | 784 | 784211103 | Dvojnásobné bílé malby ze směsí za mokra výborně otěruvzdorných v místnostech výšky do 5,00 m | m2 | 0 | 62.9 | 0 | 0.00026 | 0 | 0 | 0 | 21 | 16 | 2 | 0
275 | K | 784 | 784211111 | Dvojnásobné bílé malby ze směsí za mokra velmi dobře otěruvzdorných v místnostech výšky do 3,80 m | m2 | 0 | 50.6 | 0 | 0.00029 | 0 | 0 | 0 | 21 | 16 | 2 | 0
276 | K | 784 | 784211113 | Dvojnásobné bílé malby ze směsí za mokra velmi dobře otěruvzdorných v místnostech výšky do 5,00 m | m2 | 0 | 53.1 | 0 | 0.00029 | 0 | 0 | 0 | 21 | 16 | 2 | 0
277 | K | 784 | 784211121 | Dvojnásobné bílé malby ze směsí za mokra středně otěruvzdorných v místnostech výšky do 3,80 m | m2 | 0 | 45.4 | 0 | 0.00027 | 0 | 0 | 0 | 21 | 16 | 2 | 0
278 | K | 013 | 974031144 | Vysekání rýh ve zdivu cihelném hl do 70 mm š do 150 mm | m | 0 | 90.3 | 0 | 0 | 0 | 0.019 | 0 | 21 | 4 | 2 | 0
279 | K | 784 | 784211123 | Dvojnásobné bílé malby ze směsí za mokra středně otěruvzdorných v místnostech výšky do 5,00 m | m2 | 0 | 47.3 | 0 | 0.00027 | 0 | 0 | 0 | 21 | 16 | 2 | 0
280 | K | 784 | 784211131 | Dvojnásobné bílé malby ze směsí za mokra minimálně otěruvzdorných v místnostech do 3,80 m | m2 | 0 | 40.1 | 0 | 0.00032 | 0 | 0 | 0 | 21 | 16 | 2 | 0
281 | K | 775 | 775591911 | Oprava podlah dřevěných - broušení hrubé | m2 | 0 | 54.8 | 0 | 2e-05 | 0 | 0 | 0 | 21 | 16 | 2 | 0
282 | K | 784 | 784211133 | Dvojnásobné bílé malby ze směsí za mokra minimálně otěruvzdorných v místnostech do 5,00 m | m2 | 0 | 42 | 0 | 0.00032 | 0 | 0 | 0 | 21 | 16 | 2 | 0
65 | K | 784 | 784221101 | Dvojnásobné bílé malby ze směsí za sucha dobře otěruvzdorných v místnostech do 3,80 m | m2 | 0 | 31.5 | 0 | 0.00029 | 0 | 0 | 0 | 21 | 16 | 2 | 0
284 | K | 784 | 784221103 | Dvojnásobné bílé malby ze směsí za sucha dobře otěruvzdorných v místnostech do 5,00 m | m2 | 0 | 32.7 | 0 | 0.00029 | 0 | 0 | 0 | 21 | 16 | 2 | 0
285 | K | 784 | 784221111 | Dvojnásobné bílé malby ze směsí za sucha středně otěruvzdorných v místnostech do 3,80 m | m2 | 0 | 25 | 0 | 0.0002 | 0 | 0 | 0 | 21 | 16 | 2 | 0
286 | K | 784 | 784221113 | Dvojnásobné bílé malby ze směsí za sucha středně otěruvzdorných v místnostech do 5,00 m | m2 | 0 | 26.3 | 0 | 0.0002 | 0 | 0 | 0 | 21 | 16 | 2 | 0
287 | K | 784 | 784221121 | Dvojnásobné bílé malby ze směsí za sucha minimálně otěruvzdorných v místnostech do 3,80 m | m2 | 0 | 22.2 | 0 | 0.00017 | 0 | 0 | 0 | 21 | 16 | 2 | 0
288 | K | 784 | 784221123 | Dvojnásobné bílé malby ze směsí za sucha mimálně otěruvzdorných v místnostech do 5,00 m | m2 | 0 | 23.4 | 0 | 0.00017 | 0 | 0 | 0 | 21 | 16 | 2 | 0
|  |  | EL | Slaboproudé, silnoproudé rozvody, osvětlení |  |  |  | 0 |  | #REF! |  | #REF! |  |  | 0
|  |  |  | Slaboproudé rozvody + příslušenství |  |  |  | 0
66 |  |  | Keystona CAT5 | Samořezný keystone CAT5E UTP RJ45 černý | kus | 0 | 35 | 0 |  |  |  |  | 21 |  |  | 0 |  | SXKJ-5E-UTP-BK-SA
67 |  |  | Instalace | Instalace keystonu RJ45 na kabel | kus | 0 | 20 | 0 |  |  |  |  | 21 |  |  | 0
68 |  |  | Kryt zásuvky | Kryt zásuvky komunikační 2-násobná přímá bílá | kus | 0 | 135 | 0 |  |  |  |  | 21 |  |  | 0
69 |  |  | Instalace | Instalace krytu zásuvky komunikační | kus | 0 | 60 | 0 |  |  |  |  | 21 |  |  | 0
70 |  |  | RJ45 konektor | RJ 45 konektor instalační na kabel - CAT5E | kus | 0 | 5 | 0 |  |  |  |  | 21 |  |  | 0
71 |  |  | Instalace | Instalace keystonu RJ45 konektoru na kabel | kus | 0 | 9 | 0 |  |  |  |  | 21 |  |  | 0
72 |  |  | CAT5E kabel | Datový UTP cat.5 kabel bezhalogenový | m | 0 | 8 | 0 |  |  |  |  | 21 |  |  | 0 |  | UTP 1583ENH cat.5
73 |  |  | Instalace | Instalace CAT 5 kabelu do připravených chrániček | m | 0 | 10.4 | 0 |  |  |  |  | 21 |  |  | 0
74 |  |  | Dvoulinka 2x2,5mm | Dvoulinka 2x2,5mm červeno-černá pro 12V DC rozvody do stolů studentů od zdroje v katedře. | m | 0 | 25 | 0 |  |  |  |  | 21 |  |  | 0
75 |  |  | Instalace | Instalace dvoulinky do připravených chrániček | m | 0 | 9 | 0 |  |  |  |  | 21 |  |  | 0
76 |  |  | Dvoulinka 2x1,5mm | Dvoulinka 2x1,5mm červeno-černá pro spínání elektrických otvíračů pro lavice studentů. | m | 0 | 15 | 0 |  |  |  |  | 21 |  |  | 0
77 |  |  | Instalace | Instalace dvoulinky do připravených chrániček | m | 0 | 9 | 0 |  |  |  |  | 21 |  |  | 0
78 |  |  | Podružné práce | Pomocné práce, doprava, měření. | soubor | 0 | 8000 | 0 |  |  |  |  | 21 |  |  | 0
|  |  |  | Silnoproudé rozvody + příslušenství |  |  |  | 0
79 |  |  | Silový rozvaděč | Silový rozvaděč pro instalaci pod omítku. 28 DIN pozic, plastové dveře s rámem, N+PE svorkovnice, počet řad 2, stupeň krytí IP30, rozměry: 359x464x130 mm. Včetně podružného materiálu. | kus | 0 | 4000 | 0 |  |  |  |  | 21 |  |  | 0 |  | KLV-U-2/28-D + doprava a příslušenství
80 |  |  | Instalace | Instalace silového rozvaděče do stěny | kus | 0 | 1350 | 0 |  |  |  |  | 21 |  |  | 0
81 |  |  | Proudový chránič s jističem 16A | Proudový chránič s jističem 16A, rozměry 2 DIN, jmenovité napětí 230/400V, Charakteristika B, Jmenovitý reziduální proud 0,03A. | kus | 0 | 1250 | 0 |  |  |  |  | 21 |  |  | 0 |  | 16A PFL7-16/1N/B/003
82 |  |  | Instalace | Instalace proudového chrániče do rozvaděče, zapojení. | kus | 0 | 195 | 0 |  |  |  |  | 21 |  |  | 0
83 |  |  | Ostatní montážní materiál | Ostatní drobný montážní materiál pro silový rozvaděč (nulové můstky, propojovací kabely, svorky, atd). | soubor | 0 | 1000 | 0 |  |  |  |  | 21 |  |  | 0
84 |  |  | Instalace | Instalace ostatního drobného instalačního materiálu | soubor | 0 | 400 | 0 |  |  |  |  | 21 |  |  | 0
85 |  |  | Podlahová krabice | Podlahová krabice pod katedru pro zakončení kabelových tras. Určená pro výšku betonové vrstvy od 57 mm do 75 mm. Krabice podlahové jsou uzpůsobeny pro instalaci elektroinstalačních trubek. | kus | 0 | 900 | 0 |  |  |  |  | 21 |  |  | 0 |  | KOPOBOX 57
86 |  |  | Instalace | Instalace podlahová krabice | kus | 0 | 1140 | 0 |  |  |  |  | 21 |  |  | 0
87 |  |  | Krabice univerzální | Krabice univerzální podlahová - slouží k montáži do betonové podlahy. Po vytvrdnutí betonové směsi se osazuje podlahovou krabicí. | kus | 0 | 600 | 0 |  |  |  |  | 21 |  |  | 0 |  | KUP 57
88 |  |  | Instalace | Instalace univerzální podlahové krabice do podlahy | kus | 0 | 4700 | 0 |  |  |  |  | 21 |  |  | 0
89 |  |  | Dvojzásuvka 230V | Zásuvka 2-násobná natočená s clonkami bílá | kus | 0 | 220 | 0 |  |  |  |  | 21 |  |  | 0
90 |  |  | Instalace | Instalace dvojzásuvky 230V | kus | 0 | 110 | 0 |  |  |  |  | 21 |  |  | 0
91 |  |  | Zásuvka 230V | Zásuvka 1-násobná bílá s ochranným kolíkem | kus | 0 | 150 | 0 |  |  |  |  | 21 |  |  | 0
92 |  |  | Instalace | Instalace zásuvky 230V | kus | 0 | 80 | 0 |  |  |  |  | 21 |  |  | 0
93 |  |  | Zásuvka 12VDC | Kombinace krytky se zdířkami pro banánky (červený + černý) pro 12V DC rozvod. | kus | 0 | 180 | 0 |  |  |  |  | 21 |  |  | 0
94 |  |  | Instalace | Instalace zásuvky 12V DC | kus | 0 | 40 | 0 |  |  |  |  | 21 |  |  | 0
95 |  |  | Rámeček | Rámeček 3-násobný bílý | kus | 0 | 75 | 0 |  |  |  |  | 21 |  |  | 0
96 |  |  | Instalace | Instalace rámečku | kus | 0 | 214 | 0 |  |  |  |  | 21 |  |  | 0
97 |  |  | Rámeček | Rámeček 5-násobný bílý | kus | 0 | 85 | 0 |  |  |  |  | 21 |  |  | 0
98 |  |  | Instalace | Instalace rámečku | kus | 0 | 370 | 0 |  |  |  |  | 21 |  |  | 0
99 |  |  | CYKY-J 3x2,5mm | Silový kabel CYKY-J 3x2,5mm | m | 0 | 16 | 0 |  |  |  |  | 21 |  |  | 0
100 |  |  | Instalace | Instalace silového kabelu | m | 0 | 23 | 0 |  |  |  |  | 21 |  |  | 0
101 |  |  | CY 4 | Zemnící kabel zelenožlutý CY 4 | m | 0 | 12 | 0 |  |  |  |  | 21 |  |  | 0
102 |  |  | Instalace | Instalace zemnícího kabelu | m | 0 | 85 | 0 |  |  |  |  | 21 |  |  | 0
103 |  |  | Revize | Výchozí revize elektro pro silové rozvody v učebně + podružný silový rozvaděč + provozní osvětlení. | kus | 0 | 6000 | 0 |  |  |  |  | 21 |  |  | 0
|  |  |  | Provozní osvětlení |  |  |  | 0
104 |  |  | Proudový chránič s jističem 10A | Proudový chránič s jističem 10A, rozměry 2 DIN, jmenovité napětí 230/400V, Charakteristika B, Jmenovitý reziduální proud 0,03A. | kus | 0 | 1450 | 0 |  |  |  |  | 21 |  |  | 0 |  | 10A PFL7-10/1N/B/003
105 |  |  | Instalace | Instalace proudového chrániče do rozvaděče, zapojení. | kus | 0 | 195 | 0 |  |  |  |  | 21 |  |  | 0
106 |  |  | Provozní světlo na strop/podhledu | LED svítidlo určené pro montáž do kazetových podhledů i na strop. Kryt z velice kvalitního optického materiálu, který zajišťuje omezení jasu svítidla L<1000 cd/m² nad 65°. Svítidlo tak poskytuje optimální distribuci světla a zábranu oslnění v souladu s platnou normou pro osvětlení kanceláří a učeben. Teplota chromatičnosti 4000K, napájení 230V/50Hz, 63W, maximální svítivost 425 cd/klm, světelný tok 6500 lm, činitel podání barev 80, elektronický předřadník, krytí IP40, rozměry 620x620x60mm. Barva bílá. Včetně podružného materiálu. | kus | 0 | 4700 | 0 |  |  |  |  | 21 |  |  | 0 |  | ZCLED63Q840/EASY-M625-MIKRO
107 |  |  | Instalace | Instalace provozního světla | kus | 0 | 312 | 0 |  |  |  |  | 21 |  |  | 0
108 |  |  | Dvojvypínač | Přístroj spínače 1/0+1/0 tlačítko dvojité | kus | 0 | 185 | 0 |  |  |  |  | 21 |  |  | 0
109 |  |  | Instalace | Instalace spínače | kus | 0 | 143 | 0 |  |  |  |  | 21 |  |  | 0
110 |  |  | Rámeček | Rámeček 2-násobný bílý | kus | 0 | 55 | 0 |  |  |  |  | 21 |  |  | 0
111 |  |  | Instalace | Instalace rámečku | kus | 0 | 204 | 0 |  |  |  |  | 21 |  |  | 0
112 |  |  | CYKY-J 3x1,5mm | Silový kabel CYKY-J 3x1,5mm | m | 0 | 11 | 0 |  |  |  |  | 21 |  |  | 0
113 |  |  | Instalace | Instalace silového kabelu | m | 0 | 23 | 0 |  |  |  |  | 21 |  |  | 0
|  |  | AVT | Koncové prvky, nábytek, stínicí technika |  |  |  | 0 |  | #REF! |  | #REF! |  |  | 0
|  |  |  | Interaktivní tabule+ vizualizér |  |  |  | 0
1 |  |  | Interaktivní tabule | Interaktivní tabule s poměrem stran 16:10. Úhlopříčka obrazu min. 220 cm. Dotyková technologie založená na principu 4 kamer pro přesné a intuitivní ovládání. Dotyk prstem, popisovačem, houbičkou nebo jiným předmětem. Multidotyk min. 4 souřasné dotyky a gesta. Odolný povrch s úpravou pro projekci obrazu bez odlesků. Včetně 2 popisovačů s přepínáním 4 barev, mazací houbičky. Propojení s přídavným projektorem. Vč. instalace a dopravy | kus | 1 |  | 0 |  |  |  |  | 21 |  |  | 0
2 |  |  | Stávající tabule a interaktivní tabule | Demontáž stávající křídové a interaktivní tabule na pylonovém pojezdu. | soubor | 1 |  | 0 |  |  |  |  | 21 |  |  | 0
3 |  |  | Prezentační SW | SW balíček, který obsahuje autorský nástroj učitele – SW pro přípravu interaktivních cvičení musí být plně kompatibilní (umožňuje otevřít soubor, spustit všechny aktivity, animace, uložit v původním formátu) se soubory s příponou notebook. Prostředí musí být v českém jazyce. Balíček dále musí obsahovat nástroj pro rychlou přípravu digitálních učebních aktivit, hlasování. Aktivity je možno sdílet na žákovská zařízení přes cloud prostředí. | kus | 1 |  | 0 |  |  |  |  | 21 |  |  | 0
4 |  |  | Projektor | Projektor s ultrakrátkou projekční vzdáleností (UST), svítivost min. 3500 ANSI/LM, lampa s životností min. 9000 hodin nebo laser zdroj světla, rozlišení obrazu min. WXGA 1280 x 800, poměr stran obrazu 16:10. Cena včetně dopravy, instalace, nastavení. | kus | 1 |  | 0 |  |  |  |  | 21 |  |  | 0
5 |  |  | Držák projektoru | Ramenný držák ultrakrátkého projektoru pro instalaci na pylonový pojezd. Cena včetně dopravy, instalace. | kus | 1 |  | 0 |  |  |  |  | 21 |  |  | 0
6 |  |  | Přídavné reproduktory | Přídavné reproduktory s ovládáním hlasitosti, 20W. Cena včetně dopravy, instalace. | soubor | 1 |  | 0 |  |  |  |  | 21 |  |  | 0
7 |  |  | Pylonový pojezd s křídly | Pylonový pojezd s křídly. Stabilní konstrukce z hliníkových profilů o výšce min.250cm. Rozsah posunu min. 100cm. Rozložení hmotnosti sestavy na stěnu a podlahu. Integrovaný úchyt pro držák projektoru. Boční křídla k interaktivní tabuli pro popisování fixou,nebo křídou.Možnost kombinace: z venku pro psaní křídou, uvnitř pro psaní fixou - nebo naopak, celá fixová, celá křídová. Cena včetně dopravy, instalace. | kus | 1 |  | 0 |  |  |  |  | 21 |  |  | 0
8 |  |  | Stolní vizualizér | Bezdrátová dokumentová kamera s flexibilním ramenem, s možností práce úplně bez kabelů - přenos obrazu přes Wifi, napájení z baterie až 6,5h. Jednoduché ovládání vizualizéru prostřednictvím software SMART Notebook. | kus | 1 |  | 0 |  |  |  |  | 21 |  |  | 0
|  |  |  | Pracovní stanice + vybavení učebny přírodních věd |  |  |  | 0
9 |  |  | Studentská sada pro učebnu přírodních věd - pro 3 studenty | Žákovská sada pro experimenty v učebně přírodních věd obsahující: plastový kufřík pro bezpečné uložení senzorů (každý senzor má speciálně tvarovanou přihrádku), metodickou příručka učitele, včetně popisu úlohy, seznamu pomůcek a odhadu času potřebného na experiment, USB flash disk s žákovskými úlohami, 8 senzorů - bezdrátový senzor teploty (-40°C až 125°C), bezdrátový senzor síly (±50 N) bezdrátový senzor tlaku (0-400 kPa), bezdrátový senzor pH (0-14 pH), bezdrátový senzor tepu s ručními úchyty (0 - 240 bpm), bezdrátový senzor počasí s anemometrem a GPS (měří teplotu a tlak vzduchu, rychlost a směr větru, relativní vlhkost, UV index, pozici, rychlost a nadmořskou výšku dle GPS, autonomní sběr dat bez PC), bezdrátový senzor napětí (±15 V) bezdrátový senzor pohybu (0,15 - 4 m). | soubor | 11 |  | 0 |  |  |  |  | 21 |  |  | 0
10 |  |  | Rozšiřující sada senzorů a čidel pro studentskou sadu - pro 3 studenty | Rozšiřující sada pro experimenty v učebně přírodních věd obsahující 6 senzorů - bezdrátový senzor plynného CO2 (0 - 100000 ppm), bezdrátový senzor vodivosti (0-20 000 μS/cm), bezdrátový senzor proudu (dva rozsahy ± 0,1 A a ± 1 A), bezdrátový světelný senzor (300 - 1100 nm, měří intenzitu světla, RGB, UVA UVB a UV index), bezdrátový kolorimetr (detekce vlnové délky 650 nm, 600 nm, 570 nm, 550 nm, 500 nm, 450 nm) a turbidimetr (0-400 NTU), bezdrátový senzor magnetického pole (dva rozsahy ± 49 G a ± 1300 G). Cena včetně dopravy, instalace a zaškolení uživatele. | soubor | 11 |  | 0 |  |  |  |  | 21 |  |  | 0
11 |  |  | Sada senzorů a čidel pro Fyziku | Sada obsahuje - univerzální rozhraní pro měření (min. 2x digitální vstup, min. 2x analogový vstup, min. 2x vstup pro fotobrány, osciloskop, generátor), kovovou dráhu (o délce min. 2,2m, min. 2x bezdrátový vozík se senzory, které měří sílu, polohu, rychlost a akceleraci, dále závaží, kladku, pružiny, třetí blok), 2x rotor pro pohon bezdrátového vozíku, sadu pro základní elektrické obvody (min. bezdrátový senzor napětí a proudu, spojovací díly, rezistrory, kondenzátor, žárovku, LED, napájecí modul a baterii), sadu jednoduché stroje (min. 2 stojany, kladky, třecí blok, ozubená kola), sadu rotace a setrvačnost (disky a prstence min. 8,9cm, min. 100g, tyč pro kyvadlo), sadu pro stavbu mostních konstrukcí (min. 42 nosníků různých délek, bezdrátový tenzometr s akcelerometrem, dopadovou plošinu (rozsah min -1000N až +4000N, rozlišení max. 0,1N), bezdrátový senzor rotace (rozlišení max. 0,18°), bezdrátovou fotobránu (2 měřící fotobrány vzdálené min. 15mm), senzor zvuku s mikrofonem (rozsah min. 20-9000Hz), dobíjecí stanici pro až 10 bezdrátových senzor s konektorem microUSB. Cena včetně dopravy, instalace a zaškolení uživatele. | soubor | 1 |  | 0 |  |  |  |  | 21 |  |  | 0
12 |  |  | Sada senzorů a čidel pro Chemii | Sada obsahuje bezdrátový spektrometer (min. rozsah 380-950nm), optické vlákno pro spektrometr, ohřívací plotýnku s magnetickou míchačkou (min. 300°C, min. 1500 otáček za minutu), 5x míchací tyčinku, digitální váhy (min. 2000g, rozlišení max. 0,1g) + USB adaptér pro připojení k PC, dobíjecí stanici pro až 10 bezdrátových senzor s konektorem microUSB. | soubor | 1 |  | 0 |  |  |  |  | 21 |  |  | 0
13 |  |  | Sada senzorů a čidel pro Přírodopis | Sada obsahuje model lidského oka, komoru pro pozorování ekosystému, komoru pro fotosyntézu, senzor EKG, senzor průtokoměr s teploměrem, bezdrátový teplotní senzor, tělní povrchová teplotní sonda, senzor spirometr s 10 náustky, bezdrátové rozhraní, bezdrátový senzor O2, bezdrátový senzor krevního tlaku, dobíjecí stanici. | soubor | 1 |  | 0 |  |  |  |  | 21 |  |  | 0
14 |  |  | SW pro základní školy | SW licence zahrnuje více než 60 připravených aktivit. Jednoduše spojuje technologii s výukou. Díky českému prostředí i připraveným úlohám můžete ihned začít.Zobrazujte a zaznamenává data v reálném čase. Zakresluje odhad přímo do měřeného grafu, prezentujte data ve vhodné formě. Grafy, měřidla, tabulky, analyzujte stiskem jediného tlačítka, vytvoří elektronický laboratorní protokol obsahující odpovědi studentů. Cena včetně dopravy, instalace a zaškolení uživatele. | kus | 1 |  | 0 |  |  |  |  | 21 |  |  | 0
15 |  |  | SW pro střední školy | SW licence zahrnuje více než 60 připravených aktivit. Jednoduše spojuje technologii s výukou. Díky českému prostředí i připraveným úlohám můžete ihned začít.Zobrazujte a zaznamenává data v reálném čase. Zakresluje odhad přímo do měřeného grafu, prezentujte data ve vhodné formě. Grafy, měřidla, tabulky, analyzujte stiskem jediného tlačítka, vytvoří elektronický laboratorní protokol obsahující odpovědi studentů. Cena včetně dopravy, instalace a zaškolení uživatele. | kus | 0 |  | 0 |  |  |  |  | 21 |  |  | 0
16 |  |  | PC ovládací a prezentační stanice pro učitele | case s min. 180W zdrojem s účinnosti až 93%, výkon CPU min. 8900 bodu dle nezávislého testu cpubenchmark.net, operační paměť 8GB DDR4, pevný M.2 SSD disk s kapacitou 256GB, DVD-RW optická mechanika, Gbit síťová karta, Wifi standardu 802.11ac (2x2), Bluetooth, čtečka pam. karet, min. 2x DisplayPort a 1x HDMI, USB Type-C, USB 3.1, USB 2.0, klávesnici a myš, operační systém s podporu AD (domény), servisní služba u zákazníka s odezvou do následujícího pracovního dne od nahlášení servisní události. Cena včetně dopravy, instalace, nastavení. | kus | 1 |  | 0 |  |  |  |  | 21 |  |  | 0
17 |  |  | Monitor | Monitor s viditelnou uhlopříčkou 24", s LED podsvícením, technologie IPS, formát 16:10, antireflexní matný povrch, rozlišením 1920x1200 bodu, video vstupy DP 1.2, HDMI 1.4, VGA, USB 3.0, odezva 5ms, dynamickým kontrastním poměrem 5mil:1, jasem 300cd/m2, plná ergonomie, náklon -5 až +20°, otočení ±45°, kloubové otáčení 90° (Pivot), výškově nastavitelný stojan v rozsahu 150 mm, VESA. Cena včetně dopravy, instalace. | kus | 1 |  | 0 |  |  |  |  | 21 |  |  | 0
18 |  |  | Pracovní stanice pro studenty tablet 2v1 | konvertibilní zařízení s dotykovým displejem min. 11,6" a LED podsvícením, rozlišení 1366 x 768, čelní kamera 720p, výkon CPU min. 2300 bodu dle nezávislého testu cpubenchmark.net, operační paměť 4GB DDR3, pevný SSD s kapacitou 128GB, Gbit síťová karta, WiFi ac (2x2) + BT, min. video výstup HDMI, USB-C, klávesnice odolná vůči polití, operační systém s podporu AD (domény). Cena včetně dopravy, instalace, nastavení. | kus | 10 |  | 0 |  |  |  |  | 21 |  |  | 0
19 |  |  | Dobíjecí skříňka | Dobíjecí skříň pro Notebook - uzamykatelná, prostor pro uložení až 20ks dle rozměrů (Notebook/tabletů), řízení nabíjení - funkce měkkého startu měří náběhové proudy a zabraňuje přetížení, rozložení startu nabíjení zařízení časovém rozmezí, pojistková ochrana proti přepětí a přetížení, nastavitelný časovač na konstantní nabíjení s možnosti naplánování napájení zařízení ve 3 časových plánech, správa kabelů, uzamykatelná, mobilní na kolečkách (dvě bržděné)max. velikost uložených zařízení - 350 x 250 x 30mm, uzamykatelná, mobilní na kolečkách, umožnuje připojit a nabíjet současně až 20 zařízení ze sítě 230V, rozměry (Š x H x V) 620 x 510 x 1180mm, v barevných provedeních: modrá. Cena včetně dopravy, instalace. | kus | 1 |  | 0 |  |  |  |  | 21 |  |  | 0
20 |  |  | Access point | stropní / nástěnný bezdrátový přístupový bod (AP), 802.11a/c, dvě rádia, optimalizace vyzařovacího diagramu antén pro montáž na stěnu nebo na strop, 2.4GHz a 5GHz, 6 optimalizovaných embedded antén - 3x3 MIMO, PoE, 2x RJ45, management, hybridní - možnost správy kontrolérem nebo v cloud, Cena včetně dopravy, instalace, nastavení. | kus | 1 |  | 0 |  |  |  |  | 21 |  |  | 0
133 |  |  | Datový switch | 26-port Gigabit Web Smart switch: 24x Gigabit metal + 2x SFP, IPv6, 802.3az (Green), Easy set up wizard, PoE 802.3at (High Power, 30W) - Power budget 170W, 19" rackmount. Cena včetně dopravy, instalace, nastavení. | kus | 0 | 7901 | 0 |  |  |  |  | 21 |  |  | 0 |  | GS1900-24HP
134 |  |  | Plynový komplet | Plynový komplet pro instalaci do katedry obsahující: Plynový uzavírací jednokohout pro instalaci do pracovní plochy + stolní kahan. Dále obsahuje regulátor tlaku plynu uvnitř katedry včetně hadic a spon pro připojení plynové bomby. Cena včetně dopravy, instalace, revize. | kus | 0 | 3300 | 0 |  |  |  |  | 21 |  |  | 0 |  | Plynový komplet - jednokohout
135 |  |  | Plynová bomba | Tlaková láhev 2kg Propan - Butan. Vratná, výměnná, tlaková láhev pro propan - butanové spotřebiče. Včetně náplně. Cena včetně dopravy, instalace, revize. | kus | 0 | 1600 | 0 |  |  |  |  | 21 |  |  | 0
136 |  |  | Vodovodní baterie | Vodovodní baterie pro instalaci ke dřezu v katedře, stojánková, na studenou vodu. Cena včetně dopravy, instalace. | kus | 0 | 1800 | 0 |  |  |  |  | 21 |  |  | 0 |  | 85040
137 |  |  | Lineární zdroj pro rozvod do stolů studentů | Lineárně řízený laboratorní zdroj 0 - 25 V, 0-10 A, univerzální síťový zdroj pro školní zařízení. Přepínatelné výstupní napětí 0 až 25 V lze odebírat jako AC napětí nebo přes zabudovaný můstkový usměrňovač jako DC napětí na samostatných bezpečnostních zdířkách. Zdroj stabilního napětí s 6 V/AC a 5 A/AC. Splňuje normy EN 61010 a 60950. Cena včetně dopravy, instalace. | kus | 0 | 11000 | 0 |  |  |  |  | 21 |  |  | 0 |  | 5312.1
138 |  |  | Rozvodný box 12V | Rozvodný propojovací box pro paralelní připojení 10-ti stolů studentů na lineární zdroj v katedře učitele. Cena včetně dopravy, instalace. | kus | 0 | 1000 | 0 |  |  |  |  | 21 |  |  | 0
|  |  |  | Nábytek |  |  |  | 0
139 |  |  | Katedra učitele s dřezem | Demonstrační stůl pro učitele. Šířka 2810 a hloubka 700mm. Uzpůsobený pro maximální flexibilitu a možnosti prezentovat. Odolná pracovní plocha a konstrukce spodních skříněk umožňují instalaci jakýchkoliv rozvodů a také případné napojení na stávající. Skříňky jsou s falešnými zády a dnem, které slouží pro možnost vést rozvody do potřebných míst a z nich se napojovat dál. Deska stolu je osazena dřezem a otvorem pro instalaci vodovodní baterie. Dále je deska katedry osazena výklopným systémem pro monitor (při nečinnosti je monitor ukryt uvnitř katedry). Standardní minimální použité materiály: lamino desky min. 19mm ABS hrana lepena PUR lepidlemm, korpusy lepené v lisu, HPL o síle 0,8mm lepeno voděodolným lepidlem, celokovové úchytky, trojcestné zámky. Barevné provedení z následujících dekorů a jejich kombinací: Javor medový (H1521 ST15), platinově bílá (W980 ST15), limetková (U630 ST15), sametově zelená (U634 ST15), buk přírodní (H1518 ST15), světle šedá (U708 ST15), jablečně zelená (5 ST15). Cena včetně dopravy, instalace. | kus | 0 | 49714.2857 | 0 |  |  |  |  | 21 |  |  | 0 |  | Provedení třídy
140 |  |  | Stůl učebny přírodních věd pro 3 studenty | Stůl učebny pro 3 žáky, použitelný jako plocha pro pokusy a kolaborativní výuku, ale také jako standardní stůl pro potřeby kmenové učebny. Šířka 1800mm a hloubka min. 650mm. Standardní minimální použité materiály: ocelové profily ovál 80x25x2mm, D 55x35x2mm, hranol, 30x30x2mm, HPL deska 23,6 mm ABS hrana lepena PUR lepidlem, prášková barva s nanopasivací. Možnost kotvení stolu do podlahy. Ve stole v uzamykatelném kanále je připraven parapetní kanál 90x55 - zde je možné umístit rozvody silno/slaboproudu a síť. Tyto rozvody je možné do kanálu zavést nohou stolu. Kanál a pracovní plocha mají mezi sebou mezeru, krytou gumou, kterou se dají kabely používané na stole minimalizovat a tudíž na stole nepřekážejí. Kanál s rozvody je elektricky uzamykán a odemykán centrálně pomocí vypínače s katedry profesora. Součástí je elektický zámek. Cena včetně dopravy, instalace. | kus | 0 | 16000 | 0 |  |  |  |  | 21 |  |  | 0 |  | Provedení třídy
141 |  |  | Zdroj | Elektrický zdroj pro elektrické zámky v lavicích. 1 zdroj určen pro 4-5 stolů. | kus | 0 | 4500 | 0 |  |  |  |  | 21 |  |  | 0
142 |  |  | Skříňová sestava s nástavcem | Skříňová sestava se skládá ze dvou částí, ze spodní skříně u které je prosklená horní část opatřena bezpečnostním sklem. Celé dveře jsou v hliníkovém rámečku. Nástavec má pevný sokl, ke kterému je připevněno vedení žebříku, díky němu je možné maximalizovat počet uložených předmětů i v horních skříních a snadno s nimi manipulovat. Skříně jsou slepeny v korpusovém lisu - jsou dodávány k zákazníkovi ve složeném stavu. Standardní rozměry jsou šířka 1000mm, hl. 500 a výška 2600mm. Lamino desky min. 19mm ABS hrana lepena PUR lepidlem, korpusy lepené v lisu, celokovové úchytky, trojcestné zámky. Barevné provedení z následujících dekorů a jejich kombinací: Javor medový (H1521 ST15), platinově bílá (W980 ST15), limetková (U630 ST15), sametově zelená (U634 ST15), buk přírodní (H1518 ST15), světle šedá (U708 ST15), jablečně zelená (5 ST15). Cena včetně dopravy, instalace. | kus | 0 | 15300 | 0 |  |  |  |  | 21 |  |  | 0
143 |  |  | Žebřík k nábytku | Interiérový samonosný žebřík pro připevnění ke skříňové sestavě. Cena včetně dopravy, instalace. | kus | 0 | 9857.1429 | 0 |  |  |  |  | 21 |  |  | 0
144 |  |  | Židle učitelská | Židle učitelská - pevná (na kluzácích ), výškově nastavitelná pomocí pístu, otočná, s plastovým sedákem. Moderní barevnost: 6 barev sedáku. Cena včetně dopravy, instalace. | kus | 0 | 2685 | 0 |  |  |  |  | 21 |  |  | 0 |  | Model VAHK Airlift kluzáky
145 |  |  | Židle studentská | Židle studentská - šálový sedák v kombinaci s kovovou podnoží nabízí ergonomické, pružné sezení, v souladu s nejnáročnějšími estetickými nároky. Ergonomicky tvarovaný sedák i opěrák (se vzduchovým polštářem), hygienický a snadno omyvatelný , šetrný k životnímu prostředí – vyrobený z recyklovatelných plastů , židle jsou dokonale stohovatelné, moderní barevnost: 10 barev konstrukce, 6 barev sedáku, 6 volitelných velikostí ( výška sedáku ): 30, 34, 38, 42, 46, 50 cm. Cena včetně dopravy, instalace. | kus | 0 | 1650 | 0 |  |  |  |  | 21 |  |  | 0 |  | Model VFH Airflex
|  |  |  | Stínící technika |  |  |  | 0
146 |  |  | Látková roleta | Látková roleta: látka blackout zatemňovací v provedení bez vodících lišt a bez kazety, ovládání motorické 230V, koncové spínače, rozměry látky 254x280cm. Cena včetně dopravy, instalace. | kus | 0 | 3825 | 0 |  |  |  |  | 21 |  |  | 0
147 |  |  | Motor 230V | Motor 230V pro rolety s nastavitelnými koncovými spínači. Cena včetně dopravy, instalace. | kus | 0 | 2580 | 0 |  |  |  |  | 21 |  |  | 0
148 |  |  | Releový modul | Vícenásobné relé pro ovládání dvou motorů jedním spínačem, včetně instalační krabičky. Cena včetně dopravy, instalace. | kus | 0 | 1811 | 0 |  |  |  |  | 21 |  |  | 0 |  | INIS DUO SOMFY
149 |  |  | Ovládací tlačítko | Ovládací tlačítko- tlačítko s ergonomií ovládání rolet - dvojité pro dvě rolety. Cena včetně dopravy, instalace. | kus | 0 | 770 | 0 |  |  |  |  | 21 |  |  | 0
|  |  |  | Celkem bez DPH |  |  |  | 0 |  | 0 |  | 0